## Incineración residuos
(1) T total/NA no aplica/EP en proceso/P pendiente
Apartado | Subapartado | Nº MTD | Breve descripción MTD | Técnica (SubMTD) | (1)Grado de | adecuación | Fecha adaptación en caso de EP | Descripción de las medida implantadas o justificación si no aplica
| Sistema de gestión ambiental (SGA) | 1 | Implantar y cumplir un sistema de gestión ambiental (SGA) que reuna las características definidas en la MTD(1)
|  | 2 | Determinar la eficiencia eléctrica bruta, la eficiencia energética bruta o la eficiencia de la caldera de la instalación de incineración en su conjunto o de todas las partes relevantes de la instalación de incineración.
Gases de combustión procedentes de la incineraciónde residuos
|  | 3 | Monitorizar los principales parámetros clave del proceso para las emisiones a la atmósfera y al agua.(4) | Cámaras de combustión
Aguas residuales resultantes de una LGC húmeda
Aguas residuales procedentes de instalaciones de tratamiento de cenizas de fondo
|  | 4 | Monitorizar emisiones atmoféricas al menos con la frecuencia indicada en la MTD.
| Monitorización | 5 | Monitorizar emisiones atmosféricas de la planta de incineración durante el CDCNF
|  | 6 | Monitorizar las emisiones al agua procedentes de la LGC y el tratamiento de cenizas de fondo al menos con la frecuencia indicada en la MTD.
|  | 7 | Monitorizar el contenido de inquemados en escorias y cenizas de fondo en la instalación de incineración al menos con la frecuencia indicada en la MTD.
|  | 8 | Determinar el contenido en COP en las corrientes de salida después de la puesta en servicio de la instalción de incineración y después de cada cambio que pueda afectar significativamente al contenido de COP en las corrientes de salida.
9.a) Determinación de los tipos de residuos que pueden ser incinerados
9.b) Establecimiento y aplicación de procedimientos de caracterización y de preaceptación de residuos
|  | 9 | Gestionar la corriente de residuos mediante las siguientes técnicas.(4) | 9.c) Establecimiento y aplicación de procedimientos de aceptaciónd e residuos
9.d) Establecimiento y aplicación de un inventario y un sistema de trazabilidad de residuos
9.e) Segregación de residuos
9.f) Verificación de la compatibilidad de residuos antes de mezclar o combinar residuos peligrosos
|  | 10 | Incluir funciones de control de calidad de resultados de tratamiento de cenizas de fondo en el SGA
Residuos sólidos urbanos y otros residuos no peligrosos
|  | 11 | Monitorizar las descargas de residuos como parte de los procedimientos de aceptación de residuos incluyendo, en función del riesgo que planteen los residuos entrantes, los elementos que se indican en la MTD según el tipo de residuo | Lodos de depuradora
Residuos peligrosos distintos de los residuos sanitarios
Residuos sanitarios
|  | 12 | Para reducir los riesgos asociados con la recepción, manipulación y almacenamiento de residuos (4) | 12.a) Superficies impermeables con una adecuada infraestructura de drenaje
12.b) Adecuación de la capacidad de almacenamiento de residuos
13.a) Manipulación automatizada o semiautomatizada de residuos
| Comportamiento general | 13 | Para reducir los riesgos asociados con el almacenamiento y manipulación de residuos sanitarios (2) | 13.b) Incineración de contenedores sellados no reutilizables, si se utilizan
13.c) Limpieza y desinfección de contenedores reutilizables, si se utilizan
|  | 14 | Disminuir el contenido de inquemados en escorias y cenizas de fondo, y reducir las emisiones a la atmósfera procedentes de la incineración de residuos (2) | 14.a)Mezcla y homogeneización de residuos
14.b)Sistema de control avanzado
14.c)Optimización del proceso de incineración.
|  | 15 | Establecer y aplicar procedimientos para el ajuste de la configuración de la instalación
|  | 16 | Establecer y aplicar procedimientos operativos que limiten las operaciones de parada y arranque.
|  | 17 | Garantizar que el sistema de LGC y la instalación de tratamiento de aguas residuales están diseñadas adecuadamente, que operan de acuerdo a su diseño y que recibe el mantenimiento necesario.
|  | 18 | Establecer y ejecutar un plan de gestión de CDCNF basado en el riesgo como parte del SGA que incluya los elementos incluidos en la MTD (4)
|  | 19 | Utilizar una caldera de recuperación de calor para aumentar la eficiencia de recursos
20.a)Secado de lodos de depuradora
20.b)Reducción del flujo de los gases de combustión
20.c)Minimización de las pérdidas de calor
| Eficiencia energética |  |  | 20.d)Optimización del diseño de la caldera
|  | 20 | Aumentar la eficiencia energética de la instalación de incineración (2) | 20.e)Intercambiadores de calor de gases de combustión a baja temperatura
20.f) Condiciones de vapor de alta presión
20.g)Cogeneración
20.h)Condensador de gases de combustión
20.i)Extracción de escoria por vía seca
|  | 21 | Prevenir o reducir emisiones difusas generadas, incluidas las emisiones de olor (4)
|  | 22 | Introducir en un horno mediante alimentación directa los residuos gaseosos y líquidos de fuerte olor y/o propensos a liberar sustancias volátiles en las instalaciones de incineración para evitar emiciones difusas de compuestos volátiles.
|  | 23 | Incluir en el SGA los aspectos de la gestión de emisiones difusas de partículas indicados en la MTD
24.a)Confinar y cubrir los equipos
24.b)Limitar la altura de descarga
|  | 24 | Prevenir o reducir emisiones difusas de partículas a la atmósfera producidas en el tratamiento de escorias y cenizas de fondo (2) | 24.c)Proteger las pilas de material contra los vientos dominantes
24.d)Utilizar pulverizadores de agua
24.e)Optimizar del contenido de humedad
24.f)Operar a presión subatmosférica
25.a)Filtro de mangas
25.b)Precipitador electrostático
|  | 25 | Reducir las emisiones canalizadas de partículas, metales y metaloides a la atmósfera generadas por la incineración de residuos. (3) | 25.c)Inyección de sorbente seco
25.d)Lavador húmedo
25.e)Absorción de lecho fijo o móvil.
|  | 26 | Para reducir emisiones canalizadas de partículas a la atmósfera generadas por el tratamiento confinado de escorias y cenizas de fondo con extracción de aire, se tratará el aire extraído con un filtro de mangas
27.a)Lavador húmedo
| Emisiones a la atmósfera |  |  | 27.b)Absorbente semihúmedo
|  | 27 | Reducir las emisiones canalizadas de HCI, HF y SO2 a la atmósfera generadas por la incineración de residuos (3) | 27.c)Inyección de sorbente seco
27.d)Desulfurización directa
27.e)Inyección de sorbente en la caldera
|  | 28 | Para reducir las emisiones atmosféricas pico canalizadas de HCl, HF y SO2 y limitar el consumo de reactivos y cantidad de residuos generados por la inyección de sorbente seco y absorbentes semihúmedos (3) | 28.a)Dosificación optimizada y automatizada de reactivos
28.b)Recirculación de reactivos
29.a)Optimización del proceso de incineración
29.b)Recirculación de los gases de combustión
29.c)Reducción no catalítica selectiva (RNCS)
|  | 29 | Para reducir emisiones de NOx canalizadas a la atmósfera , al mismo tiempo que se limitan las emisiones de CO y N2O generadas por la incineración de residuos y las emisiones de NH3 originadas por el uso de RCNS y/o RCS (2). | 29.d)Reducción catalítica (RCS)
29.e)Filtros de mangas catalíticos
29.f)Optimización del diseño y operación de la RNCS/RCS
29.g) Lavador húmedo
30.a)Optimización del proceso de incineración
30.b)Control de alimentación de residuos
30.c)Limpieza de calderas en línea y fuera de línea
|  | 30 | Para reducir las emisiones canalizadas a la atmósfera de compuestos orgánicos, incluidos PCDD/F y PCB, generadas por incineración de residuos, se utilizarán las técnicas a), b), c) y d) y una o una combinación de las técnicas e) a i) | 30.d)Enfriamiento rápido de gases de combustión
30.e)Inyección de sorbente seco
30.f)Absorción de lecho fijo o móvil
30.g)RCS
30.h)Filtros de mangas catalíticos
30.i)Absorbente de carbono en un lavador húmedo
31.a)Lavador húmedo (bajo pH)
31.b)Inyección de sorbente seco
|  | 31 | Para reducir las emisiones de mercurio canalizadas a la atmósfera (incluidos los picos de emisión de mercurio) de la incineración de residuos. (3) | 31.c)Inyección de carbón activado especial, altamente reactivo
31.d)Adición de bromo a la caldera
31.e)Adsorción en lecho fijo o móvil
|  | 32 | Segregar corrientes de aguas residuales y tratarlas por separado
33.a)Técnicas de LGC sin aguas residuales
|  | 33 | Reducir el uso de agua y prevenir o reducir la generación de aguas residuales (3) | 33.b)Inyección de aguas residuales de la LCG
33.c)Reutilización/reciclado de agua
33.d)Tratamiento de las cenizas de fondo secas
34.a)Optimización del proceso de incineración (MTD 14) y/o del sistema de LGC (MTD 29 f). (4)
34.b)Nivelación
| Emisiones al agua |  |  | 34.c)Neutralización
|  | 34 | Reducir emisiones al agua de la LCG y/o del almacenamiento y el tratamiento de escorias y cenizas de fondo. (2) | 34.d)Separación física, por ejemplo mediante cribas, tamices, desarenadores o tanques de sedimentación primaria
34.e)Adsorción en carbón activado
34.f)Precipitación
34.g)Oxidación
34.h)Intercambio iónico
34.i)Desorción
34.j)Ósmosis inversa
34.k)Coagulación y floculación
34.l)Sedimentación
34.m)Filtración
34.n)Flotación
|  | 35 | Manipular y tratar la cenizas de fondo separadamente de los residuos de la LGC
36.a)Cribado y tamizado
36.b)Trituración
| Eficiencia uso materiales | 36 | Para aumentar la eficiencia de los recursos para el tratamiento de escorias y cenizas de fondo. (2) | 36.c)Separación por corriente de aire comprimido
36.d)Recuperación de metales férricos y no férricos
36.e)Maduración
36.f)Lavado
37.a)Ubicación adecuada de edificios y maquinaria
37.b)Medidas operativas
| Ruido | 37 | Para evitar o reducir emisiones de ruido. (3) (5) | 37.c)Maquinaria de bajo nivel de ruido
37.d)Atenuación del ruido
37.e)Equipos/infraestructura de control del ruido
(1) Justificarlo documentalmente
(2) Se deberán cumplir al menos dos técnicas
(3) Se debéra cumplir al menos una técnica
(4) Se debéran cumplir todas las técnicas
(5) Se aportará medición reciente de emisión de ruidos

## Hoja2
Columna1 | Columna2
T | SÍ
NA | NO
EP
P