## MENU PRINCIPAL
HERRAMIENTA DE CÁLCULO PARA EL ESTUDIO AMBIENTAL DE EXPLANADAS Y FIRMES
VALORACIÓN AMBIENTAL DE ALTERNATIVAS DISPONIBLES EN LA CONSTRUCCIÓN DE EXPLANADAS Y FIRMES
ESTUDIO AMBIENTAL DE FIRMES
 INTRODUCCIÓN DE DATOS 
[10 empty] | AUTOR DEL ESTUDIO | [5 empty] | FECHA DE REALIZACIÓN |  |  | CLAVE
1. TIPO DE SUELO Y CATEGORÍA DE TRÁFICO DE PROYECTO
(SELECCIONAR TIPO DE SUELO Y CATEGORÍA DE TRÁFICO PESADO)
[10 empty] | CLASE DE OBRA | [7 empty] | CARRETERA
TIPO DE SUELO
|  | CATEGORÍA DE TRÁFICO PESADO | [7 empty] | CARRETERA |  |  |  | PUNTOS KILOMÉTRICOS |  |  |  | LOCALIDADES QUE DEFINEN EL TRAMO
| 2. SELECCIÓN DE MATERIALES DE EXPLANADAS | [9 empty] | RESULTADOS DE LA SELECCIÓN DE MATERIALES DE EXPLANADA
(SELECCIONAR CADA UNA DE LAS CELDAS 1.1 A 6.1)
[11 empty] | DESCRIPCIÓN |  |  |  |  | RESULTADOS POR CATEGORÍA DE IMPACTO: |  |  |  |  | OBSERVACIONES
[16 empty] | MPp | MPnp | DEA | ICC | RMP
| HOJA | MATERIAL | [7 empty] | UF | (ALTERNATIVA SELECCIONADA): |  |  |  | ALT. | kg | kg | kWh | kg CO2 eq | kg | INF. ADICIONAL
| 1 | [5 empty] | ✖ |  |  | m3
| 1 | [5 empty] | ✖ |  |  | m3
| 2 | [5 empty] | ✖ |  |  | m3
| 2 | [5 empty] | ✖ |  |  | m3
| 2 | [5 empty] | ✖ |  |  | m3
| 6 | [5 empty] | ✖ |  |  | m2
| 3. SELECCIÓN DE EXPLANADAS | [9 empty] | RESULTADOS DE LA SELECCIÓN DE EXPLANADAS
(MARCAR CADA UNA DE LAS CELDAS)
[11 empty] | DESCRIPCIÓN |  |  |  |  | RESULTADOS POR CATEGORÍA DE IMPACTO: |  |  |  |  | OBSERVACIONES
[16 empty] | MPp | MPnp | DEA | ICC | RMP
| HOJA | CATEGORÍA DE EXPLANADA | [7 empty] | UF | (ALTERNATIVA SELECCIONADA): |  |  |  | ALT. | kg | kg | kWh | kg CO2 eq | kg | INF. ADICIONAL
| EX 1 | [5 empty] | ✖ |  |  | m2
| EX 2 | [5 empty] | ✖ |  |  | m2
| EX 3 | [5 empty] | ✖ |  |  | m2
| 4. SELECCIÓN DE MATERIALES DE FIRME | [9 empty] | RESULTADOS DE LA SELECCIÓN DE MATERIALES DE FIRME
(SELECCIONAR LOS MATERIALES PRECISOS PARA EL ESTUDIO DE FIRMES)
[11 empty] | DESCRIPCIÓN |  |  |  |  | RESULTADOS POR CATEGORÍA DE IMPACTO: |  |  |  |  | OBSERVACIONES
[16 empty] | MPp | MPnp | DEA | ICC | RMP
| HOJA | MATERIAL | [7 empty] | UF | (ALTERNATIVA SELECCIONADA): |  |  |  | ALT. | kg | kg | kWh | kg CO2 eq | kg | INF. ADICIONAL
| 3 | [5 empty] | ✖ |  |  | m3
| 4 | [5 empty] | ✖ |  |  | m3
| 5 | [5 empty] | ✖ |  |  | m3
| 6 | [5 empty] | ✖ |  |  | m2
| 6 | [5 empty] | ✖ |  |  | m2
| 7.1 | [5 empty] | ✖ |  |  | t
| 7.1 | [5 empty] | ✖ |  |  | t
| 7.1 | [5 empty] | ✖ |  |  | t
| 9 | [5 empty] | ✖ |  |  | t
| 9 | [5 empty] | ✖ |  |  | t
| 10 | [5 empty] | ✖ |  |  | m2
| 11 | [5 empty] | ✖ |  |  | m2
| 16 | [5 empty] | ✖ |  |  | m3
| 16 | [5 empty] | ✖ |  |  | m3
| 5. SELECCIÓN DE EXPLANADA + FIRME | [9 empty] | RESULTADOS DE LA SELECCIÓN DE EXPLANADA+FIRME
(MARCAR CADA UNA DE LAS CELDAS)
[11 empty] | DESCRIPCIÓN |  |  |  |  | RESULTADOS POR CATEGORÍA DE IMPACTO: |  |  |  |  | OBSERVACIONES
[16 empty] | MPp | MPnp | DEA | ICC | RMP
| HOJA | [8 empty] | UF | (ALTERNATIVA SELECCIONADA): |  |  |  | ALT. | kg | kg | kWh | kg CO2 eq | kg | INF. ADICIONAL
| EX+F | [5 empty] | ✖ |  |  | m2
[12 empty] | MPp: Materias Primas pétreas | [5 empty] | DEA: Demanda Acumulada de Energía
[12 empty] | MPnp: Materias Primas no pétreas | [5 empty] | ICC: Indicador de Cambio Climático
[12 empty] | RMP: Residuos usados como Materias Primas | [5 empty] | UF: Unidad fundional o de referencia de los resultados
| TIPO DE SUELO |  | TRÁFICO | SÍMBOLO | SC IN SITU | MAF -TRG | TRG | FILA DEL BOTÓN |  |  | HOJA DESTINO |  |  |  | 84
| SUELO INADECUADO |  | T1 | ✔ | NO | NO | NO |  | 33 | 1 | 1 SS S3 Y S4 |  |  |  | FILA | HOJA QUE ESTÁ SIENDO CALCULADA:
| SUELO TOLERABLE |  | T2 a | ✖ | NO | NO | NO |  | 34 | 1 | 1 SS S3 Y S4 | 48 | 48 |  | 84 | 0
| SUELO ADECUADO |  | T2 b |  | NO | NO | NO |  | 35 | 2 | 2 S-EST 1, 2 Y 3 |  |  |  |  | CELDAS DESTINO DE LAS ALTERNATIVAS SELECCIONADAS
| SUELO SELECCIONADO |  | T2 c |  | NO | NO | NO |  | 36 | 2 | 2 S-EST 1, 2 Y 3 |  |  |  |  | Del símbolo |  | J84
| ROCA |  | T3 a |  | SI | NO | NO |  | 37 | 2 | 2 S-EST 1, 2 Y 3 |  |  |  |  | Del titulo |  | N84
| 0 |  | T3 b |  | SI | NO | NO |  | 38 | 6 | 6 R BITUMINOSOS |  |  |  |  | De los valores |  | O84
|  |  | T3 c |  | SI | NO | NO |  | 48 | EX1 | 0
|  |  | T4 a |  | SI | SI | NO |  | 49 | EX2 | 0
|  |  | T4 b |  | SI | SI | SI |  | 50 | EX3 | 0
|  |  | 0 |  | #N/A | #N/A | #N/A |  | 60 | 3 | 3 ZAHORRA
[9 empty] | 61 | 4 | 4 SC IN SITU
[9 empty] | 62 | 5 | 5 SC EN CENTRAL
[9 empty] | 63 | 6 | 6 R BITUMINOSOS
[9 empty] | 64 | 6 | 6 R BITUMINOSOS
[9 empty] | 65 | 7.1 | 7.1 MBC CONVENCIONAL |  |  |  | 7.2 MBCAS
[9 empty] | 66 | 7.2 | 7.1 MBC CONVENCIONAL |  |  |  | 7.3.1 MBCBC BASE
[9 empty] | 67 | 7.3 | 7.1 MBC CONVENCIONAL |  |  |  | 7.3.2 MBCBC INT
[9 empty] | 68 | 9 | 9 GE Y MBF |  |  |  | 7.3.3 MBCBC ROD
[9 empty] | 69 | 9 | 9 GE Y MBF |  |  |  | 7.4.1 MBCAC BASE
[9 empty] | 70 | 10 | 10 TRG |  |  |  | 7.4.2 MBCAC INT
[9 empty] | 71 | 11 | 11 MICROF |  |  |  | 7.4.3 MBCAC ROD
[9 empty] | 72 | 16.1 | 16 HMV Y HF |  |  |  | 8.1 MBCSC-T BASE
[9 empty] | 73 | 16.2 | 16 HMV Y HF |  |  |  | 8.2 MBCSC-T INT
[9 empty] | 84 | E+F | 0 |  |  |  | 8.3 MBCSC-T ROD
11 MICROF
[17 empty] | SELECCIONADA |  | A2 |  |  | A3 | A4
SUELO SELECCIONADO S4
SUELO ESTABILIZADO S-EST 1
SUELO ESTABILIZADO S-EST 2
SUELO ESTABILIZADO S-EST 3
RIEGO DE CURADO
ZAHORRA
SUELOCEMENTO IN SITU
SUELOCEMENTO EN CENTRAL
MBC SEGUNDA CAPA BAJO RODADURA
MBC PRIMERA CAPA BAJO RODADURA
MBC CAPA DE RODADURA
TRATAMIENTO SUPERFICIAL RIEGO CON GRAVILLA
MICROAGLOMERADO EN FRÍO
HORMIGON MAGRO VIBRADO
HORMIGON DE FIRMES
RIEGO DE IMPRIMACIÓN
RIEGO DE ADHERENCIA
EXPLANADA EX 2
EXPLANADA EX 3
EXPLANADA + FIRME
MAF FRÍO CAPA DE RODADURA
GE - MAF PRIMERA CAPA BAJO RODADURA
EXPLANADA EX 1
SUELO SELECCIONADO S3
IMPRIMIR

## 1 SS S3 Y S4
HERRAMIENTA DE CÁLCULO PARA FIRMES DE NUEVA CONSTRUCCIÓN. MATERIALES DE EXPLANADA Y DE FIRMES
|  | 1. SUELO SELECCIONADO TIPO |  |  |  | #N/A
UNIDAD FUNCIONAL: m3 de CAPA CONSTRUIDA
| MENU DE INTRODUCCIÓN DE DATOS | [11 empty] | VARIABLES UTILIZADAS EN LAS ALTERNATIVAS ESTUDIADAS
|  |  | DESCRIPCIÓN DE LA ALTERNATIVA EN ESTUDIO: | [6 empty] | 1 |  |  |  | 1 |  |  | 1
[14 empty] | A1 | A2 | A3 | A4
|  |  | VARIABLES | [10 empty] | VARIABLES | VARIABLES | VARIABLES | VARIABLES
PROCESO UNITARIO 1: APROVISIONAM. RCD, OBTENCIÓN Y CARGA DE SS
|  | R1 | 900 | m3/d | Rendimiento de fabricación (propuesta por defecto, R1=800 m3/día) | [7 empty] | R1 | 900 |  |  | 800 | R1
|  | p1 | 0 | % | Proporción de RCD en peso | [7 empty] | p1 | 0 |  |  | 0 | p1
|  | d1 | 0 | km | Distancia desde la zona de obtención de RCD hasta la instalación | [7 empty] | d1 | 0 |  |  | 0 | d1
|  | DC | 2.3 | t/m3 | Densidad de la capa construida (por defecto, DC=2,28 t/m3) | [7 empty] | DC | 2.3 |  |  | 2.3 | DC
PROCESO UNITARIO 2 (PU 2): TRANSPORTE A OBRA
|  | d2 | 30 | km | Distancia desde la instalación a la obra | [7 empty] | d2 | 30 |  |  | 30 | d2
PROCESO UNITARIO 3 (PU 3): PUESTA EN OBRA
|  | R3 | 800 | m3/d | Rendimiento de puesta en obra (p.p.d., R3=800 m3/día) | [7 empty] | R3 | 800 |  |  | 800 | R3
[14 empty] | A1 | A2 | A3 | A4
RESULTADOS: CONSUMOS
|  | MP y productos |  |  |  | UD | PU 1 | PU 2 | PU 3 | PU 4 | TOTALES
|  | 6 | Suelo granular |  |  | kg | 2530 | 0 | 0 | 0 | 2530
|  | 7 | Áridos naturales |  |  | kg | 0 | 0 | 0 | 0 | 0
|  | 8 | Árido fino de machaqueo |  |  | kg | 0 | 0 | 0 | 0 | 0
|  | 9 | Árido grueso machaqueo |  |  | kg | 0 | 0 | 0 | 0 | 0
|  | 10 | Mezcla árido machaqueo |  |  | kg | 0 | 0 | 0 | 0 | 0
|  | 11 | Polvo mineral calizo |  |  | kg | 0 | 0 | 0 | 0 | 0
|  | 12 | RCD |  |  | kg | 0 | 0 | 0 | 0 | 0
|  | 13 | Fresado |  |  | kg | 0 | 0 | 0 | 0 | 0
|  | 14 | Árido siderúrgico |  |  | kg | 0 | 0 | 0 | 0 | 0
|  | 15 | Betún asfáltico |  |  | kg | 0 | 0 | 0 | 0 | 0
|  | 16 | PMB 2,5% SBS |  |  | kg | 0 | 0 | 0 | 0 | 0
|  | 17 | PMB 3,5% SBS |  |  | kg | 0 | 0 | 0 | 0 | 0
|  | 18 | PMB 4,5% SBS |  |  | kg | 0 | 0 | 0 | 0 | 0
|  | 19 | BC 10% NFU |  |  | kg | 0 | 0 | 0 | 0 | 0
|  | 20 | PMBC 12% NFU |  |  | kg | 0 | 0 | 0 | 0 | 0
|  | 21 | PMBC 14% NFU |  |  | kg | 0 | 0 | 0 | 0 | 0
|  | 22 | PMBC 20% NFU |  |  | kg | 0 | 0 | 0 | 0 | 0
|  | 23 | Emulsión catiónica |  |  | kg | 0 | 0 | 0 | 0 | 0
|  | 24 | Emulsión modificada |  |  | kg | 0 | 0 | 0 | 0 | 0
|  | 25 | Polvo de NFU |  |  | kg | 0 | 0 | 0 | 0 | 0
|  | 26 | Cemento |  |  | kg | 0 | 0 | 0 | 0 | 0
|  | 27 | Cal viva |  |  | kg | 0 | 0 | 0 | 0 | 0
|  | 28 | Cal apagada |  |  | kg | 0 | 0 | 0 | 0 | 0
|  | 29 | Acero |  |  | kg | 0 | 0 | 0 | 0 | 0
|  | Consumos energéticos |  |  |  | UD | PU 1 | PU 2 | PU 3 | PU 4 | TOTALES
|  | 1 | Gasóleo |  |  | l | 0.43556 | 2.1252 | 0.57 | 0 | 3.1308
|  | 2 | Gasóleo caldera |  |  | l | 0 | 0 | 0 | 0 | 0
|  | 3 | Fuelóleo |  |  | kg | 0 | 0 | 0 | 0 | 0
|  | 4 | Gas natural |  |  | kg | 0 | 0 | 0 | 0 | 0
|  | 5 | Energía eléctrica |  |  | kWh | 0 | 0 | 0 | 0 | 0
RESULTADOS: IMPACTOS
|  | Materias primas pétreas |  |  |  | UD | PU 1 | PU 2 | PU 3 | PU 4 | TOTALES
|  | 1 | Suelos y gravas |  |  | kg | 2783.0175 | 0.085596 | 0.022958 | 0 | 2783.1261
|  | 2 | Roca caliza |  |  | kg | 0 | 0 | 0 | 0 | 0
|  | 3 | Otros min. Industriales |  |  | kg | 0 | 0 | 0 | 0 | 0
|  |  | Total MPp |  |  | kg | 2783.0175 | 0.085596 | 0.022958 | 0 | 2783.1261
|  | Materias primas no pétreas |  |  |  | UD | PU 1 | PU 2 | PU 3 | PU 4 | TOTALES
|  | 4 | Lignito |  |  | kg | 0 | 0 | 0 | 0 | 0
|  | 5 | Hulla |  |  | kg | 0 | 0 | 0 | 0 | 0
|  | 6 | Turba |  |  | kg | 0 | 0 | 0 | 0 | 0
|  | 7 | Crudo |  |  | kg | 0.84018 | 2.0421 | 0.5477 | 0 | 3.4299
|  | 8 | Gas natural |  |  | kg | 0 | 0 | 0 | 0 | 0
|  |  | Total MP np |  |  | kg | 0.84018 | 2.0421 | 0.5477 | 0 | 3.4299
Recursos energéticos
|  | 9 | DEA total |  |  | kWh | 9.9655 | 24.2616 | 6.5072 | 0 | 40.7343
|  | Emisiones |  |  |  | UD | PU 1 | PU 2 | PU 3 | PU 4 | TOTALES
|  | 10 | CH4 |  |  | g | 0.14167 | 0.62707 | 0.16819 | 0 | 0.93693
|  | 11 | CO2 |  |  | kg | 2.4483 | 5.9714 | 1.6016 | 0 | 10.0213
|  | 12 | N20 |  |  | g | 0.090327 | 0.22322 | 0.05987 | 0 | 0.37342
|  |  | Total ICC |  |  | kg | 2.4788 | 6.0536 | 1.6236 | 0 | 10.156
|  | Residuos Materias Primas |  |  |  | UD | PU 1 | PU 2 | PU 3 | PU 4 | TOTALES
|  |  | Total RMP |  |  | kg | 0 | 0 | 0 | 0 | 0
RESULTADOS: INDICADORES DE CATEGORÍA
|  | RESULTADOS POR PROCESO UNITARIO |  |  |  |  | INDICADORES
[7 empty] | MPp | MPnp | DEA | ICC | RMP
[7 empty] | kg | kg | kWh | kg CO2 eq. | kg
PROCESOS UNITARIOS
|  | PU 1 | Proceso unitario 1 |  |  |  | 2783.0175 | 0.84018 | 9.9655 | 2.4788 | 0
|  | PU 2 | Proceso unitario 2 |  |  |  | 0.085596 | 2.0421 | 24.2616 | 6.0536 | 0
|  | PU 3 | Proceso unitario 3 |  |  |  | 0.022958 | 0.5477 | 6.5072 | 1.6236 | 0
|  | PU 4 | Proceso unitario 4 |  |  |  | 0 | 0 | 0 | 0 | 0
|  |  | Total Sistema Producto |  |  |  | 2783.1261 | 3.4299 | 40.7343 | 10.156 | 0
RESULTADOS: VALORES DE LOS INDICADORES DE CATEGORÍA DE IMPACTO Y REPRESENTACIÓN GRÁFICA
|  | RESULTADOS ABSOLUTOS |  |  |  |  | INDICADORES
[7 empty] | MPp | MPnp | DEA | ICC | RMP
[7 empty] | kg | kg | kWh | kg CO2 eq. | kg
|  | DESCRIPCIÓN |  |  |  |  | RESULTADOS
|  | Valores máximos |  |  |  | VMAX | 2850 | 6.25 | 74.5 | 18.5 | 0
| - | Valores minimos |  |  |  | - | - | - | - | - | -2350
|  | 1 |  |  |  | A1 | 2783.1261 | 3.4299 | 40.7343 | 10.156 | 0
|  | - |  |  |  | - | - | - | - | - | -
|  | - |  |  |  | - | - | - | - | - | -
|  | 1 |  |  |  | A4 | 2783.1283 | 3.4823 | 41.3558 | 10.3111 | 0
|  | RESULTADOS RELATIVOS |  |  |  |  | INDICADORES
[7 empty] | MPp | MPnp | DEA | ICC | RMP
[7 empty] | kg | kg | kWh | kg CO2 eq. | kg
|  | DESCRIPCIÓN |  |  |  |  | RESULTADOS
|  | Valores máximos |  |  |  | VMAX | 100 | 100 | 100 | 100 | 0
| - | Valores minimos |  |  |  | - | - | - | - | - | -100
|  | 1 |  |  |  | A1 | 97.6535 | 54.8791 | 54.6769 | 54.8972 | 100
|  | - |  |  |  | - | - | - | - | - | -
|  | - |  |  |  | - | - | - | - | - | -
|  | 1 |  |  |  | A4 | 97.6536 | 55.7162 | 55.5112 | 55.7355 | 100
| MPp: Materias Primas pétreas |  |  |  |  | DEA: Demanda Energía Acum. |  |  | RMP: Residuos usados como Materias Primas
| MPnp: Materias Primas no pétreas |  |  |  |  | ICC: Indicador de Cambio Climático
[19 empty] | TIPO DE SS |  | R1 y R3 | p1 | dist. d1 y dO | DC | G1 | G3
[19 empty] | 33 | S3 | 500 | 0 | 0 | 2.1 | 392 | 456
[19 empty] | 34 | S4 | 600 | 5 | 5 | 2.11
[19 empty] | 84 | #N/A | 700 | 10 | 10 | 2.12
[21 empty] | 800 | 15 | 15 | 2.13
[21 empty] | 900 | 20 | 20 | 2.14
|  | VALORES EXTREMOS | [18 empty] | 1000 | 25 | 25 | 2.15
|  | Valores máximos |  |  |  | VMAX | 2850 | 6.25 | 74.5 | 18.5 | 0 | [9 empty] | 1100 | 30 | 30 | 2.16
|  | Valores minimos |  |  |  | VMIN | 0.0017077 | 0 | 0 | 0 | -2350 | [9 empty] | 1200 | 35 | 35 | 2.17
|  | ALTERNATIVA EN CÁLCULO (ABSOLUTOS): | [18 empty] | 1300 | 40 | 40 | 2.18
| AC | 1 |  |  |  | A2 | 2783.1261 | 3.4299 | 40.7343 | 10.156 | 0 | [9 empty] | 1400 | 45 | 45 | 2.19
|  | ALTERNATIVA SELECCIONADA | [9 empty] | DESTINO | [8 empty] | 1500 | 50 | 50 | 2.2
|  | PRESTAMO AURORA |  |  |  | A1 | [5 empty] | H24 | [8 empty] | 1600 | 55 | 55 | 2.21
[21 empty] | 1700 | 60 | 60 | 2.22
[21 empty] | 1800 | 65 | 65 | 2.23
| A1 | 1 |  |  |  | A1 | 2783.1261 | 3.4299 | 40.7343 | 10.156 | 0 | [9 empty] | 1900 | 70 | 70 | 2.24
| A2 | 1 |  |  |  | A2 | 2662.1109 | 3.0496 | 36.2161 | 9.029 | 0 | [9 empty] | 2000 | 75 | 75 | 2.25
| A3 | 1 |  |  |  | A3 | 2783.114 | 3.1419 | 37.3122 | 9.3021 | 0 | [9 empty] | 2100 | 80 | 80 | 2.26
| A4 | 1 |  |  |  | A4 | 2783.1283 | 3.4823 | 41.3558 | 10.3111 | 0 | [9 empty] | 2200 | 85 | 85 | 2.27
[22 empty] | 90 | 90 | 2.28
| AC | 1 |  |  |  | A2 | 97.6535 | 54.8791 | 54.6769 | 54.8972 | 100 | [10 empty] | 95 | 95 | 2.29
| A1 | 1 |  |  |  | A1 | 97.6535 | 54.8791 | 54.6769 | 54.8972 | 100 | [10 empty] | 100 | 100 | 2.3
| A2 | 1 |  |  |  | A2 | 93.4074 | 48.7935 | 48.6122 | 48.8053 | 100 | [11 empty] | 105 | 2.31
| A3 | 1 |  |  |  | A3 | 97.6531 | 50.2707 | 50.0835 | 50.2818 | 100 | [11 empty] | 110 | 2.32
| A4 | 1 |  |  |  | A4 | 97.6536 | 55.7162 | 55.5112 | 55.7355 | 100 | [11 empty] | 115 | 2.33
[23 empty] | 120 | 2.34
|  | Número de alternativa en cálculo |  |  |  | 2 | 21 | Y | 139 | Z | [13 empty] | 2.35
[5 empty] | FILA | 185 | COLUMNA | FILA
[5 empty] | - | NC
[5 empty] | 1 | A1 | 18 | 138
[5 empty] | 2 | A2 | 21 | 139
[5 empty] | 3 | A3 | 24 | 140
[5 empty] | 4 | A4 | 27 | 141
1
2
SELECCIONAR A2
SELECCIONAR A1
SELECCIONAR A3
SELECCIONAR A4
IMPRIMIR RESULTADOS
CALCULAR
BORRAR A2
BORRAR A1
BORRAR A4
BORRAR A3
VOLVER A MENÚ PRINCIPAL

## 2 S-EST 1, 2 Y 3
HERRAMIENTA DE CÁLCULO PARA FIRMES DE NUEVA CONSTRUCCIÓN. MATERIALES DE EXPLANADA Y DE FIRMES
|  | 2. SUELO ESTABILIZADO TIPO |  |  |  | #N/A
UNIDAD FUNCIONAL: m3 de CAPA CONSTRUIDA
| MENU DE INTRODUCCIÓN DE DATOS | [11 empty] | VARIABLES UTILIZADAS EN LAS ALTERNATIVAS ESTUDIADAS
DESCRIPCIÓN DE LA ALTERNATIVA EN ESTUDIO:
[14 empty] | A1 | A2 | A3 | A4
|  |  | VARIABLES | [10 empty] | VARIABLES | VARIABLES | VARIABLES | VARIABLES
PROCESO UNITARIO 1: APROVISIONAMIENTOS Y TRASNPORTES DE MP A OBRA
|  | p1 |  | % | Proporción de suelo de aportación | [7 empty] | p1 |  |  |  |  | p1
|  | p2 |  | % | Proporción conglomte (p.p.d., p2=3,0% cal/cemento ó p2=4% cal hidratada) | [7 empty] | p2 |  |  |  |  | p2
|  | d1 |  | km | Distancia zona de obtención de suelo de aportación hasta la obra | [7 empty] | d1 |  |  |  |  | d1
|  | d2 |  | km | Distancia desde la zona de obtención del conglomerante hasta la obra | [7 empty] | d2 |  |  |  |  | d2
|  | DC |  | t/m3 | Densidad de la capa construida (p.p.d., |  |  |  | #N/A | t/m3) |  |  | DC |  |  |  |  | DC
PROCESO UNITARIO 2 (PU 2): EJECUCIÇON EN OBRA Y TERMINACIÓN
|  | R2 |  | m3/d | Rendimiento ejecución de obra (propuesta por defecto, R2=1.000 m3/día) | [7 empty] | R2 |  |  |  |  | R2
DETERMINACIÓN DEL TIPO DE CONGLOMERANTE
|  | T |  |  | Conglomerante hidráulico utilizado | [7 empty] | T |  |  |  |  | T
[14 empty] | A1 | A2 | A3 | A4
RESULTADOS: CONSUMOS
|  | MP y productos |  |  |  | UD | PU 1 | PU 2 | PU 3 | PU 4 | TOTALES
|  | 6 | Suelo granular |  |  | kg | 0 | 0 | 0 | 0 | 0
|  | 7 | Áridos naturales |  |  | kg | 0 | 0 | 0 | 0 | 0
|  | 8 | Árido fino de machaqueo |  |  | kg | 0 | 0 | 0 | 0 | 0
|  | 9 | Árido grueso machaqueo |  |  | kg | 0 | 0 | 0 | 0 | 0
|  | 10 | Mezcla árido machaqueo |  |  | kg | 0 | 0 | 0 | 0 | 0
|  | 11 | Polvo mineral calizo |  |  | kg | 0 | 0 | 0 | 0 | 0
|  | 12 | RCD |  |  | kg | 0 | 0 | 0 | 0 | 0
|  | 13 | Fresado |  |  | kg | 0 | 0 | 0 | 0 | 0
|  | 14 | Árido siderúrgico |  |  | kg | 0 | 0 | 0 | 0 | 0
|  | 15 | Betún asfáltico |  |  | kg | 0 | 0 | 0 | 0 | 0
|  | 16 | PMB 2,5% SBS |  |  | kg | 0 | 0 | 0 | 0 | 0
|  | 17 | PMB 3,5% SBS |  |  | kg | 0 | 0 | 0 | 0 | 0
|  | 18 | PMB 4,5% SBS |  |  | kg | 0 | 0 | 0 | 0 | 0
|  | 19 | BC 10% NFU |  |  | kg | 0 | 0 | 0 | 0 | 0
|  | 20 | PMBC 12% NFU |  |  | kg | 0 | 0 | 0 | 0 | 0
|  | 21 | PMBC 14% NFU |  |  | kg | 0 | 0 | 0 | 0 | 0
|  | 22 | PMBC 20% NFU |  |  | kg | 0 | 0 | 0 | 0 | 0
|  | 23 | Emulsión catiónica |  |  | kg | 0 | 0 | 0 | 0 | 0
|  | 24 | Emulsión modificada |  |  | kg | 0 | 0 | 0 | 0 | 0
|  | 25 | Polvo de NFU |  |  | kg | 0 | 0 | 0 | 0 | 0
|  | 26 | Cemento |  |  | kg | 0 | 0 | 0 | 0 | 0
|  | 27 | Cal viva |  |  | kg | 0 | 0 | 0 | 0 | 0
|  | 28 | Cal apagada |  |  | kg | 0 | 0 | 0 | 0 | 0
|  | 29 | Acero |  |  | kg | 0 | 0 | 0 | 0 | 0
|  | Consumos energéticos |  |  |  | UD | PU 1 | PU 2 | PU 3 | PU 4 | TOTALES
|  | 1 | Gasóleo |  |  | l | 0 | #DIV/0! | 0 | 0 | #DIV/0!
|  | 2 | Gasóleo caldera |  |  | l | 0 | 0 | 0 | 0 | 0
|  | 3 | Fuelóleo |  |  | kg | 0 | 0 | 0 | 0 | 0
|  | 4 | Gas natural |  |  | kg | 0 | 0 | 0 | 0 | 0
|  | 5 | Energía eléctrica |  |  | kWh | 0 | 0 | 0 | 0 | 0
RESULTADOS: IMPACTOS
|  | Materias primas pétreas |  |  |  | UD | PU 1 | PU 2 | PU 3 | PU 4 | TOTALES
|  | 1 | Suelos y gravas |  |  | kg | 0 | #DIV/0! | 0 | 0 | #DIV/0!
|  | 2 | Roca caliza |  |  | kg | 0 | #DIV/0! | 0 | 0 | #DIV/0!
|  | 3 | Otros min. Industriales |  |  | kg | 0 | #DIV/0! | 0 | 0 | #DIV/0!
|  |  | Total MPp |  |  | kg | 0 | #DIV/0! | 0 | 0 | #DIV/0!
|  | Materias primas no pétreas |  |  |  | UD | PU 1 | PU 2 | PU 3 | PU 4 | TOTALES
|  | 4 | Lignito |  |  | kg | 0 | #DIV/0! | 0 | 0 | #DIV/0!
|  | 5 | Hulla |  |  | kg | 0 | #DIV/0! | 0 | 0 | #DIV/0!
|  | 6 | Turba |  |  | kg | 0 | #DIV/0! | 0 | 0 | #DIV/0!
|  | 7 | Crudo |  |  | kg | 0 | #DIV/0! | 0 | 0 | #DIV/0!
|  | 8 | Gas natural |  |  | kg | 0 | #DIV/0! | 0 | 0 | #DIV/0!
|  |  | Total MP np |  |  | kg | 0 | #DIV/0! | 0 | 0 | #DIV/0!
Recursos energéticos
|  | 9 | DEA total |  |  | kWh | 0 | #DIV/0! | 0 | 0 | #DIV/0!
|  | Emisiones |  |  |  | UD | PU 1 | PU 2 | PU 3 | PU 4 | TOTALES
|  | 10 | CH4 |  |  | g | 0 | #DIV/0! | 0 | 0 | #DIV/0!
|  | 11 | CO2 |  |  | kg | 0 | #DIV/0! | 0 | 0 | #DIV/0!
|  | 12 | N20 |  |  | g | 0 | #DIV/0! | 0 | 0 | #DIV/0!
|  |  | Total ICC |  |  | kg | 0 | #DIV/0! | 0 | 0 | #DIV/0!
|  | Residuos Materias Primas |  |  |  | UD | PU 1 | PU 2 | PU 3 | PU 4 | TOTALES
|  |  | Total RMP |  |  | kg | 0 | 0 | 0 | 0 | 0
RESULTADOS: INDICADORES DE CATEGORÍA
|  | RESULTADOS POR PROCESO UNITARIO |  |  |  |  | INDICADORES
[7 empty] | MPp | MPnp | DEA | ICC | RMP
[7 empty] | kg | kg | kWh | kg CO2 eq. | kg
PROCESOS UNITARIOS
|  | PU 1 | Proceso unitario 1 |  |  |  | 0 | 0 | 0 | 0 | 0
|  | PU 2 | Proceso unitario 2 |  |  |  | #DIV/0! | #DIV/0! | #DIV/0! | #DIV/0! | 0
|  | PU 3 | Proceso unitario 3 |  |  |  | 0 | 0 | 0 | 0 | 0
|  | PU 4 | Proceso unitario 4 |  |  |  | 0 | 0 | 0 | 0 | 0
|  |  | Total Sistema Producto |  |  |  | #DIV/0! | #DIV/0! | #DIV/0! | #DIV/0! | 0
RESULTADOS: VALORES DE LOS INDICADORES DE CATEGORÍA DE IMPACTO Y REPRESENTACIÓN GRÁFICA
|  | RESULTADOS ABSOLUTOS |  |  |  |  | INDICADORES
[7 empty] | MPp | MPnp | DEA | ICC | RMP
[7 empty] | kg | kg | kWh | kg CO2 eq. | kg
|  | DESCRIPCIÓN |  |  |  |  | RESULTADOS
|  | Valores máximos |  |  |  | VMAX | 2490 | 22.1 | 203 | 121 | 0
| - | Valores minimos |  |  |  | - | 0 | 0 | 0 | 0 | -195
|  | - |  |  |  | - | - | - | - | - | -
|  | - |  |  |  | - | - | - | - | - | -
|  | - |  |  |  | - | - | - | - | - | -
|  | - |  |  |  | - | - | - | - | - | -
|  | RESULTADOS RELATIVOS |  |  |  |  | INDICADORES
[7 empty] | MPp | MPnp | DEA | ICC | RMP
[7 empty] | kg | kg | kWh | kg CO2 eq. | kg
|  | DESCRIPCIÓN |  |  |  |  | RESULTADOS
|  | Valores máximos |  |  |  | VMAX | 100 | 100 | 100 | 100 | 0
| - | Valores minimos |  |  |  | - | - | - | - | - | -100
|  | - |  |  |  | - | - | - | - | - | -
|  | - |  |  |  | - | - | - | - | - | -
|  | - |  |  |  | - | - | - | - | - | -
|  | - |  |  |  | - | - | - | - | - | -
| MPp: Materias Primas pétreas |  |  |  |  | DEA: Demanda Energía Acum. |  |  | RMP: Residuos usados como Materias Primas
| MPnp: Materias Primas no pétreas |  |  |  |  | ICC: Indicador de Cambio Climático
[29 empty] | p2sest1 | p2sest2 | p2sets3
[19 empty] | TIPO DE S-EST |  | p1sest1 | p2 | d1 | Dc | R2 | d2 | TIPO CONGLOMERANTE | G2
[19 empty] | 35 | S-EST1 | [8 empty] | 2 | 3 | 3
[19 empty] | 36 | S-EST 2 | 0 | 2 | 0 | 1.85 | 750 | 0 | Cemento | 1608 | 2.1 | 3.1 | 3.1
[19 empty] | 37 | S-EST 3 | 5 | 2.1 | 5 | 1.86 | 800 | 10 | Cal viva |  | 2.2 | 3.2 | 3.2
[19 empty] | 84 | #N/A | 10 | 2.2 | 10 | 1.87 | 850 | 20 | Cal apagada |  | 2.3 | 3.3 | 3.3
[21 empty] | 15 | 2.3 | 15 | 1.88 | 900 | 30 | Residual |  | 2.4 | 3.4 | 3.4
|  | VALORES EXTREMOS | [16 empty] | DENSIDAD |  | 20 | 2.4 | 20 | 1.89 | 950 | 40 |  |  | 2.5 | 3.5 | 3.5
|  | Valores máximos |  |  |  | VMAX | 2490 | 22.1 | 203 | 121 | 0 | [7 empty] | 35 | 1.9 | 25 | 2.5 | 25 | 1.9 | 1000 | 50 | Cemento |  | 2.6 | 3.6 | 3.6
|  | Valores minimos |  |  |  | VMIN | 0 | 0 | 0 | 0 | -195 | [7 empty] | 36 | 2 | 30 | 2.6 | 30 | 1.91 | 1050 | 60 | Cal viva |  | 2.7 | 3.7 | 3.7
|  | ALTERNATIVA EN CÁLCULO (ABSOLUTOS): | [16 empty] | 37 | 2.1 | 35 | 2.7 | 35 | 1.92 | 1100 | 70 | Cal apagada |  | 2.8 | 3.8 | 3.8
| AC | TRAZA RESIDUAL |  |  |  | A1 | #DIV/0! | #DIV/0! | #DIV/0! | #DIV/0! | 0 | [7 empty] | 84 | #N/A | 40 | 2.8 | 40 | 1.93 | 1150 | 80 | Residual |  | 2.9 | 3.9 | 3.9
|  | ALTERNATIVA SELECCIONADA | [9 empty] | DESTINO | [8 empty] | 45 | 2.9 | 45 | 1.94 | 1200 | 90 |  |  | 3 | 4 | 4
|  | TRAZA RESIDUAL |  |  |  | A2 | [5 empty] | H24 | [6 empty] | p2 |  | 50 | 3 | 50 | 1.95 | 1250 | 100 | Cemento |  | 3.1 | 4.1 | 4.1
[19 empty] | 35 | p2sest1 | 55 | 3.1 | 55 | 1.96 | 1300 | 110 | Residual |  | 3.2 | 4.2 | 4.2
[19 empty] | 36 | p2sest2 | p1sest2 | 3.2 | 60 | 1.97 | 1350 | 120 |  |  | 3.3 | 4.3 | 4.3
| A1 | TRAZA CEMENTO |  |  |  | A1 | 79.7103 | 6.2204 | 60.8767 | 39.7764 | 0 | [7 empty] | 37 | p2sest3 |  | 3.3 | 65 | 1.98 | 1400 | 130 |  |  | 3.4 | 4.4 | 4.4
| A2 | TRAZA RESIDUAL |  |  |  | A2 | 0.092855 | 2.2152 | 26.3189 | 6.5669 | -147.73 | [7 empty] | 84 | #N/A | 0 | 3.4 | 70 | 1.99 | 1450 | 140 |  |  | 3.5 | 4.5 | 4.5
| A3 | TRAZA RESIDUAL |  |  |  | A3 | 0.097168 | 2.3181 | 27.5414 | 6.8719 | -154.98 | [9 empty] | 5 | 3.5 | 75 | 2 | 1500 | 150 |  |  | 3.6 | 4.6 | 4.6
| A4 | m |  |  |  | A4 | 123.8614 | 8.6993 | 83.1071 | 58.9542 | 0 | [7 empty] | p1 |  | 10 | 3.6 | 80 | 2.01 | 1550 | 160 |  |  | 3.7 | 4.7 | 4.7
[19 empty] | 35 | p1sest1 | 15 | 3.7 | 85 | 2.02 | 1600 | 170 |  |  | 3.8 | 4.8 | 4.8
| AC | TRAZA RESIDUAL |  |  |  | A1 | #DIV/0! | #DIV/0! | #DIV/0! | #DIV/0! | 100 | [7 empty] | 36 | p1sest2 | 20 | 3.8 | 90 | 2.03 | 1650 | 180 |  |  | 3.9 | 4.9 | 4.9
| A1 | TRAZA CEMENTO |  |  |  | A1 | 3.2012 | 28.1464 | 29.9885 | 32.873 | 0 | [7 empty] | 37 | p1sest3 | 25 | 3.9 | 95 | 2.04 | 1700 | 190 |  |  | 4 | 5 | 5
| A2 | TRAZA RESIDUAL |  |  |  | A2 | 0.0037291 | 10.0236 | 12.965 | 5.4272 | 24.241 | [7 empty] | 84 | #N/A | 30 | 4 | 100 | 2.05 | 1750 | 200 |  |  | 4.1 | 5.1 | 5.1
| A3 | TRAZA RESIDUAL |  |  |  | A3 | 0.0039023 | 10.4892 | 13.5672 | 5.6793 | 20.5231 | [9 empty] | 35 | 4.1 | 105 | 2.06 | 1800 | 210 |  |  | 4.2 | 5.2 | 5.2
| A4 | m |  |  |  | A4 | 4.9744 | 39.3636 | 40.9395 | 48.7225 | 0 | [7 empty] | CONGLOMERANTE |  | 40 | 4.2 | 110 | 2.07 | 1850 | 220 |  |  | 4.3 | 5.3 | 5.3
[19 empty] | 35 | congsest1 | 45 | 4.3 | 115 | 2.08 | 1900 | 230 |  |  | 4.4 | 5.4 | 5.4
|  | Número de alternativa en cálculo |  |  |  | 1 | 18 | Y | 138 | Z | [8 empty] | 36 | congsest2 | 50 | 4.4 | 120 | 2.09 | 1950 | 240 |  |  | 4.5 | 5.5 | 5.5
[19 empty] | 37 | congsest3 | 55 | 4.5 | 125 | 2.1 | 2000 | 250 |  |  | 4.6 | 5.6 | 5.6
[5 empty] | FILA | 184 | COLUMNA | FILA | [10 empty] | 84 | #N/A | 60 | 4.6 |  |  |  | 260 |  |  | 4.7 | 5.7 | 5.7
[5 empty] | - | NC | [14 empty] | 65 | 4.7 |  |  |  | 270 |  |  | 4.8 | 5.8 | 5.8
[5 empty] | 1 | A1 | 18 | 138 | [12 empty] | 70 | 4.8 |  |  |  | 280 |  |  | 4.9 | 5.9 | 5.9
[5 empty] | 2 | A2 | 21 | 139 | [12 empty] | 75 | 4.9 |  |  |  | 290 |  |  | 5 | 6 | 6
[5 empty] | 3 | A3 | 24 | 140 | [12 empty] | 80 | 5 |  |  |  | 300 |  |  | 5.1 | 6.1 | 6.1
[5 empty] | 4 | A4 | 27 | 141 | [12 empty] | 85 | 5.1 | [6 empty] | 5.2 | 6.2 | 6.2
[21 empty] | 90 | 5.2 | [6 empty] | 5.3 | 6.3 | 6.3
[21 empty] | 95 | 5.3 | [6 empty] | 5.4 | 6.4 | 6.4
[21 empty] | 100 | 5.4 | [6 empty] | 5.5 | 6.5 | 6.5
[22 empty] | 5.5 | [6 empty] | 5.6 | 6.6 | 6.6
[21 empty] | p1sest3 | 5.6 | [6 empty] | 5.7 | 6.7 | 6.7
[22 empty] | 5.7 | [6 empty] | 5.8 | 6.8 | 6.8
[21 empty] | 0 | 5.8 | [6 empty] | 5.9 | 6.9 | 6.9
[21 empty] | 5 | 5.9 | [6 empty] | 6 | 7 | 7
[21 empty] | 10 | 6 | [6 empty] | 6.1 | 7.1 | 7.1
[21 empty] | 15 | 6.1 | [6 empty] | 6.2 | 7.2 | 7.2
[21 empty] | 20 | 6.2 | [6 empty] | 6.3 | 7.3 | 7.3
[21 empty] | 25 | 6.3 | [6 empty] | 6.4 | 7.4 | 7.4
[21 empty] | 30 | 6.4 | [6 empty] | 6.5 | 7.5 | 7.5
[21 empty] | 35 | 6.5 | [6 empty] | 6.6 | 7.6 | 7.6
[21 empty] | 40 | 6.6 | [6 empty] | 6.7 | 7.7 | 7.7
[21 empty] | 45 | 6.7 | [6 empty] | 6.8 | 7.8 | 7.8
[21 empty] | 50 | 6.8 | [6 empty] | 6.9 | 7.9 | 7.9
[21 empty] | 55 | 6.9 | [6 empty] | 7 | 8 | 8
[21 empty] | 60 | 7 | [6 empty] | 7.1 | 8.1 | 8.1
[21 empty] | 65 | 7.1 | [6 empty] | 7.2 | 8.2 | 8.2
[21 empty] | 70 | 7.2 | [6 empty] | 7.3 | 8.3 | 8.3
[21 empty] | 75 | 7.3 | [6 empty] | 7.4 | 8.4 | 8.4
[21 empty] | 80 | 7.4 | [6 empty] | 7.5 | 8.5 | 8.5
[21 empty] | 85 | 7.5 | [6 empty] | 7.6 | 8.6 | 8.6
[21 empty] | 90 | 7.6 | [6 empty] | 7.7 | 8.7 | 8.7
[21 empty] | 95 | 7.7 | [6 empty] | 7.8 | 8.8 | 8.8
[21 empty] | 100 | 7.8 | [6 empty] | 7.9 | 8.9 | 8.9
[22 empty] | 7.9 | [6 empty] | 8 | 9 | 9
[22 empty] | 8 | [6 empty] | 8.1
[22 empty] | 8.1 | [6 empty] | 8.2
[22 empty] | 8.2 | [6 empty] | 8.3
[22 empty] | 8.3 | [6 empty] | 8.4
[22 empty] | 8.4 | [6 empty] | 8.5
[22 empty] | 8.5 | [6 empty] | 8.6
[22 empty] | 8.6 | [6 empty] | 8.7
[22 empty] | 8.7 | [6 empty] | 8.8
[22 empty] | 8.8 | [6 empty] | 8.9
[22 empty] | 8.9 | [6 empty] | 9
9
1
2
SELECCIONAR A2
SELECCIONAR A1
SELECCIONAR A3
SELECCIONAR A4
IMPRIMIR RESULTADOS
CALCULAR
BORRAR A2
BORRAR A1
BORRAR A4
BORRAR A3
VOLVER A MENÚ PRINCIPAL

## 3 ZAHORRA
HERRAMIENTA DE CÁLCULO PARA FIRMES DE NUEVA CONSTRUCCIÓN. MATERIALES DE EXPLANADA Y DE FIRMES
3. ZAHORRA
UNIDAD FUNCIONAL: m3 de CAPA CONSTRUIDA
| MENU DE INTRODUCCIÓN DE DATOS | [11 empty] | VARIABLES UTILIZADAS EN LAS ALTERNATIVAS ESTUDIADAS
DESCRIPCIÓN DE LA ALTERNATIVA EN ESTUDIO:
[14 empty] | A1 | A2 | A3 | A4
|  |  | VARIABLES | [10 empty] | VARIABLES | VARIABLES | VARIABLES | VARIABLES
PROCESO UNITARIO 1: APROVISIONAMIENTO, COMBINACIÓN Y CARGA
|  | R1 |  | m3/d | Rendimiento de fabricación (propuesta por defecto, R1=800 m3/día) | [7 empty] | p1 |  |  |  |  | p1
|  | p1 | 100 | % | Proporción de áridos de machaqueo en peso | [7 empty] | p2 |  |  |  |  | p2
|  | p2 |  | % | Proporción de RCD en peso | [7 empty] | d1 |  |  |  |  | d1
|  | d2 |  | km | Distancia desde la zona de obtención de RCD hasta la instalación | [7 empty] | d2 |  |  |  |  | d2
|  | DC |  | t/m3 | Densidad de la capa construida (p.p.d., DC=2,25t/m3) | [7 empty] | DC |  |  |  |  | DC
|  | Δ |  | % | Mermas s/perfiles teóricos (p. p.d. Δ= |  |  |  | #N/A | ) |  |  | Δ |  |  |  |  | DC
PROCESO UNITARIO 2 (PU 2): TRANSPORTE A OBRA
|  | dO |  | km | Distancia desde la instalación a la obra | [7 empty] | dO
PROCESO UNITARIO 3 (PU 3): PUESTA EN OBRA
|  | M |  |  | Medio de extendido | [7 empty] | M
|  | R2 |  |  | Rend. p. obra (p.p.d., R2= |  |  | #N/A | m3/dia)
[13 empty] | T |  |  |  |  | T
[14 empty] | A1 | A2 | A3 | A4
RESULTADOS: CONSUMOS
|  | MP y productos |  |  |  | UD | PU 1 | PU 2 | PU 3 | PU 4 | TOTALES
|  | 6 | Suelo granular |  |  | kg | 0 | 0 | 0 | 0 | 0
|  | 7 | Áridos naturales |  |  | kg | 0 | 0 | 0 | 0 | 0
|  | 8 | Árido fino de machaqueo |  |  | kg | 0 | 0 | 0 | 0 | 0
|  | 9 | Árido grueso machaqueo |  |  | kg | 0 | 0 | 0 | 0 | 0
|  | 10 | Mezcla árido machaqueo |  |  | kg | 0 | 0 | 0 | 0 | 0
|  | 11 | Polvo mineral calizo |  |  | kg | 0 | 0 | 0 | 0 | 0
|  | 12 | RCD |  |  | kg | 0 | 0 | 0 | 0 | 0
|  | 13 | Fresado |  |  | kg | 0 | 0 | 0 | 0 | 0
|  | 14 | Árido siderúrgico |  |  | kg | 0 | 0 | 0 | 0 | 0
|  | 15 | Betún asfáltico |  |  | kg | 0 | 0 | 0 | 0 | 0
|  | 16 | PMB 2,5% SBS |  |  | kg | 0 | 0 | 0 | 0 | 0
|  | 17 | PMB 3,5% SBS |  |  | kg | 0 | 0 | 0 | 0 | 0
|  | 18 | PMB 4,5% SBS |  |  | kg | 0 | 0 | 0 | 0 | 0
|  | 19 | BC 10% NFU |  |  | kg | 0 | 0 | 0 | 0 | 0
|  | 20 | PMBC 12% NFU |  |  | kg | 0 | 0 | 0 | 0 | 0
|  | 21 | PMBC 14% NFU |  |  | kg | 0 | 0 | 0 | 0 | 0
|  | 22 | PMBC 20% NFU |  |  | kg | 0 | 0 | 0 | 0 | 0
|  | 23 | Emulsión catiónica |  |  | kg | 0 | 0 | 0 | 0 | 0
|  | 24 | Emulsión modificada |  |  | kg | 0 | 0 | 0 | 0 | 0
|  | 25 | Polvo de NFU |  |  | kg | 0 | 0 | 0 | 0 | 0
|  | 26 | Cemento |  |  | kg | 0 | 0 | 0 | 0 | 0
|  | 27 | Cal viva |  |  | kg | 0 | 0 | 0 | 0 | 0
|  | 28 | Cal apagada |  |  | kg | 0 | 0 | 0 | 0 | 0
|  | 29 | Acero |  |  | kg | 0 | 0 | 0 | 0 | 0
|  | Consumos energéticos |  |  |  | UD | PU 1 | PU 2 | PU 3 | PU 4 | TOTALES
|  | 1 | Gasóleo |  |  | l | #DIV/0! | 0 | #N/A | 0 | #DIV/0!
|  | 2 | Gasóleo caldera |  |  | l | 0 | 0 | 0 | 0 | 0
|  | 3 | Fuelóleo |  |  | kg | 0 | 0 | 0 | 0 | 0
|  | 4 | Gas natural |  |  | kg | 0 | 0 | 0 | 0 | 0
|  | 5 | Energía eléctrica |  |  | kWh | 0 | 0 | 0 | 0 | 0
RESULTADOS: IMPACTOS
|  | Materias primas pétreas |  |  |  | UD | PU 1 | PU 2 | PU 3 | PU 4 | TOTALES
|  | 1 | Suelos y gravas |  |  | kg | #DIV/0! | 0 | #N/A | 0 | #DIV/0!
|  | 2 | Roca caliza |  |  | kg | #DIV/0! | 0 | #N/A | 0 | #DIV/0!
|  | 3 | Otros min. Industriales |  |  | kg | #DIV/0! | 0 | #N/A | 0 | #DIV/0!
|  |  | Total MPp |  |  | kg | #DIV/0! | 0 | #N/A | 0 | #DIV/0!
|  | Materias primas no pétreas |  |  |  | UD | PU 1 | PU 2 | PU 3 | PU 4 | TOTALES
|  | 4 | Lignito |  |  | kg | #DIV/0! | 0 | #N/A | 0 | #DIV/0!
|  | 5 | Hulla |  |  | kg | #DIV/0! | 0 | #N/A | 0 | #DIV/0!
|  | 6 | Turba |  |  | kg | #DIV/0! | 0 | #N/A | 0 | #DIV/0!
|  | 7 | Crudo |  |  | kg | #DIV/0! | 0 | #N/A | 0 | #DIV/0!
|  | 8 | Gas natural |  |  | kg | #DIV/0! | 0 | #N/A | 0 | #DIV/0!
|  |  | Total MP np |  |  | kg | #DIV/0! | 0 | #N/A | 0 | #DIV/0!
Recursos energéticos
|  | 9 | DEA total |  |  | kWh | #DIV/0! | 0 | #N/A | 0 | #DIV/0!
|  | Emisiones |  |  |  | UD | PU 1 | PU 2 | PU 3 | PU 4 | TOTALES
|  | 10 | CH4 |  |  | g | #DIV/0! | 0 | #N/A | 0 | #DIV/0!
|  | 11 | CO2 |  |  | kg | #DIV/0! | 0 | #N/A | 0 | #DIV/0!
|  | 12 | N20 |  |  | g | #DIV/0! | 0 | #N/A | 0 | #DIV/0!
|  |  | Total ICC |  |  | kg | #DIV/0! | 0 | #N/A | 0 | #DIV/0!
|  | Residuos Materias Primas |  |  |  | UD | PU 1 | PU 2 | PU 3 | PU 4 | TOTALES
|  |  | Total RMP |  |  | kg | 0 | 0 | 0 | 0 | 0
RESULTADOS: INDICADORES DE CATEGORÍA
|  | RESULTADOS POR PROCESO UNITARIO |  |  |  |  | INDICADORES
[7 empty] | MPp | MPnp | DEA | ICC | RMP
[7 empty] | kg | kg | kWh | kg CO2 eq. | kg
PROCESOS UNITARIOS
|  | PU 1 | Proceso unitario 1 |  |  |  | #DIV/0! | #DIV/0! | #DIV/0! | #DIV/0! | 0
|  | PU 2 | Proceso unitario 2 |  |  |  | 0 | 0 | 0 | 0 | 0
|  | PU 3 | Proceso unitario 3 |  |  |  | #N/A | #N/A | #N/A | #N/A | 0
|  | PU 4 | Proceso unitario 4 |  |  |  | 0 | 0 | 0 | 0 | 0
|  |  | Total Sistema Producto |  |  |  | #DIV/0! | #DIV/0! | #DIV/0! | #DIV/0! | 0
RESULTADOS: VALORES DE LOS INDICADORES DE CATEGORÍA DE IMPACTO Y REPRESENTACIÓN GRÁFICA
|  | RESULTADOS ABSOLUTOS |  |  |  |  | INDICADORES
[7 empty] | MPp | MPnp | DEA | ICC | RMP
[7 empty] | kg | kg | kWh | kg CO2 eq. | kg
|  | DESCRIPCIÓN |  |  |  |  | RESULTADOS
|  | Valores máximos |  |  |  | VMAX | 2975 | 9.5 | 113 | 28 | 0
| - | Valores minimos |  |  |  | - | 0 | 0 | 0 | 0 | -2705
|  | - |  |  |  | - | - | - | - | - | -
|  | - |  |  |  | - | - | - | - | - | -
|  | - |  |  |  | - | - | - | - | - | -
|  | - |  |  |  | - | - | - | - | - | -
|  | RESULTADOS RELATIVOS |  |  |  |  | INDICADORES
[7 empty] | MPp | MPnp | DEA | ICC | RMP
[7 empty] | kg | kg | kWh | kg CO2 eq. | kg
|  | DESCRIPCIÓN |  |  |  |  | RESULTADOS
|  | Valores máximos |  |  |  | VMAX | 100 | 100 | 100 | 100 | 0
| - | Valores minimos |  |  |  | - | - | - | - | - | -100
|  | - |  |  |  | - | - | - | - | - | -
|  | - |  |  |  | - | - | - | - | - | -
|  | - |  |  |  | - | - | - | - | - | -
|  | - |  |  |  | - | - | - | - | - | -
| MPp: Materias Primas pétreas |  |  |  |  | DEA: Demanda Energía Acum. |  |  | RMP: Residuos usados como Materias Primas
| MPnp: Materias Primas no pétreas |  |  |  |  | ICC: Indicador de Cambio Climático
[19 empty] | R1 y R3 | p1 | Dist. d1 y dO | DC | Mermas | EXTENDIDO | G3 | R2 PPD | Δ PPD | G1 | G2
[19 empty] | 200 | 0 | 0 | 2.1 | 0 | - | - | - | - | 232 | 1608
[19 empty] | 250 | 5 | 5 | 2.11 | 1% | MOTONIVEL. | 640 | 800 | 5%
[19 empty] | 300 | 10 | 10 | 2.12 | 2% | EXTENDEDORA | 688 | 1000 | 2%
[19 empty] | 350 | 15 | 15 | 2.13 | 3% | 0 | #N/A | #N/A | #N/A
|  | VALORES EXTREMOS | [16 empty] | 400 | 20 | 20 | 2.14 | 4%
|  | Valores máximos |  |  |  | VMAX | 2975 | 9.5 | 113 | 28 | 0 | [7 empty] | 450 | 25 | 25 | 2.15 | 5%
|  | Valores minimos |  |  |  | VMIN | 0 | 0 | 0 | 0 | -2705 | [7 empty] | 500 | 30 | 30 | 2.16 | 6%
|  | ALTERNATIVA EN CÁLCULO (ABSOLUTOS): | [16 empty] | 600 | 35 | 35 | 2.17 | 7%
| AC | PLANTA TINTIN |  |  |  | A1 | #DIV/0! | #DIV/0! | #DIV/0! | #DIV/0! | 0 | [7 empty] | 700 | 40 | 40 | 2.18 | 8%
|  | ALTERNATIVA SELECCIONADA | [9 empty] | DESTINO | [6 empty] | 800 | 45 | 45 | 2.19 | 9%
|  | PLANTA TINTIN |  |  |  | A1 | [5 empty] | H24 | [6 empty] | 900 | 50 | 50 | 2.2 | 10%
[19 empty] | 1000 | 55 | 55 | 2.21 | 11%
[19 empty] | 1100 | 60 | 60 | 2.22 | 12%
| A1 | PLANTA TINTIN |  |  |  | A1 | 2846.3353 | 2.4669 | 29.2925 | 7.301 | 0 | [7 empty] | 1200 | 65 | 65 | 2.23 | 13%
| A2 | m |  |  |  | A2 | 2475.5389 | 1.4224 | 16.885 | 4.2062 | 0 | [7 empty] | 1300 | 70 | 70 | 2.24 | 14%
| A3 | m |  |  |  | A3 | 2475.5389 | 1.4224 | 16.885 | 4.2062 | 0 | [7 empty] | 1400 | 75 | 75 | 2.25 | 15%
| A4 | m |  |  |  | A4 | 2475.5389 | 1.4224 | 16.885 | 4.2062 | 0 | [7 empty] | 1500 | 80 | 80 | 2.26
[19 empty] | 1600 | 85 | 85 | 2.27
| AC | PLANTA TINTIN |  |  |  | A1 | #DIV/0! | #DIV/0! | #DIV/0! | #DIV/0! | 100 | [7 empty] | 1700 | 90 | 90 | 2.28
| A1 | PLANTA TINTIN |  |  |  | A1 | 95.6751 | 25.9678 | 25.9226 | 26.0748 | 100 | [7 empty] | 1800 | 95 | 95 | 2.29
| A2 | m |  |  |  | A2 | 83.2114 | 14.973 | 14.9425 | 15.022 | 100 | [7 empty] | 1900 | 100 | 100 | 2.3
| A3 | m |  |  |  | A3 | 83.2114 | 14.973 | 14.9425 | 15.022 | 100 | [7 empty] | 2000 |  | 105 | 2.31
| A4 | m |  |  |  | A4 | 83.2114 | 14.973 | 14.9425 | 15.022 | 100 | [9 empty] | 110 | 2.32
[21 empty] | 115 | 2.33
|  | Número de alternativa en cálculo |  |  |  | 1 | 18 | Y | 138 | Z | [10 empty] | 120 | 2.34
[21 empty] | 125 | 2.35
[5 empty] | FILA | 184 | COLUMNA | FILA | [13 empty] | 2.36
[5 empty] | - | NC
[5 empty] | 1 | A1 | 18 | 138
[5 empty] | 2 | A2 | 21 | 139
[5 empty] | 3 | A3 | 24 | 140
[5 empty] | 4 | A4 | 27 | 141
1
2
SELECCIONAR A2
SELECCIONAR A1
SELECCIONAR A3
SELECCIONAR A4
IMPRIMIR RESULTADOS
CALCULAR
BORRAR A2
BORRAR A1
BORRAR A4
BORRAR A3
VOLVER A MENÚ PRINCIPAL

## 4 SC IN SITU
HERRAMIENTA DE CÁLCULO PARA FIRMES DE NUEVA CONSTRUCCIÓN. MATERIALES DE EXPLANADA Y DE FIRMES
4. SUELOCEMENTO EJECUTADO IN SITU
UNIDAD FUNCIONAL: m3 de CAPA CONSTRUIDA
| MENU DE INTRODUCCIÓN DE DATOS | [11 empty] | VARIABLES UTILIZADAS EN LAS ALTERNATIVAS ESTUDIADAS
DESCRIPCIÓN DE LA ALTERNATIVA EN ESTUDIO:
[14 empty] | A1 | A2 | A3 | A4
|  |  | VARIABLES | [10 empty] | VARIABLES | VARIABLES | VARIABLES | VARIABLES
PROCESO UNITARIO 1:APROVISIONAMIENTO Y TRASNPORTE A OBRA DE MP
|  | p1 |  | % | Proporción de suelo de aportación | [7 empty] | p1 |  |  |  |  | p1
|  | p2 |  | % | Proporción de RCD o subproductos | [7 empty] | p2 |  |  |  |  | p2
|  | p3 |  | % | Proporción de cemento (p.p.d., p2=3,0%) | [7 empty] | p3 |  |  |  |  | p3
|  | d1 |  | km | Distancia de la zona de obtención de suelo de aportación hasta la obra | [7 empty] | d1 |  |  |  |  | d1
|  | d2 |  | km | Distancia desde la zona de obtención de RCD hasta la obra | [7 empty] | d2 |  |  |  |  | d2
|  | d3 |  | t/m3 | Distancia desde la zona de obtención de cemento hasta la obra | [7 empty] | d3 |  |  |  |  | d3
|  | DC |  | t/m3 | Densidad de la capa construida (p.p.d., DC=2,27 t/m3) | [7 empty] | DC |  |  |  |  | DC
PROCESO UNITARIO 2 (PU 2): EJECUCIÓN DE OBRA
|  | R2 |  | m3/d | Rendimiento de ejecución de la obra (p.p.d., R2=1.000 m3/día) | [7 empty] | R2 |  |  |  |  | R2
[14 empty] | A1 | A2 | A3 | A4
RESULTADOS: CONSUMOS
|  | MP y productos |  |  |  | UD | PU 1 | PU 2 | PU 3 | PU 4 | TOTALES
|  | 6 | Suelo granular |  |  | kg | 0 | 0 | 0 | 0 | 0
|  | 7 | Áridos naturales |  |  | kg | 0 | 0 | 0 | 0 | 0
|  | 8 | Árido fino de machaqueo |  |  | kg | 0 | 0 | 0 | 0 | 0
|  | 9 | Árido grueso machaqueo |  |  | kg | 0 | 0 | 0 | 0 | 0
|  | 10 | Mezcla árido machaqueo |  |  | kg | 0 | 0 | 0 | 0 | 0
|  | 11 | Polvo mineral calizo |  |  | kg | 0 | 0 | 0 | 0 | 0
|  | 12 | RCD |  |  | kg | 0 | 0 | 0 | 0 | 0
|  | 13 | Fresado |  |  | kg | 0 | 0 | 0 | 0 | 0
|  | 14 | Árido siderúrgico |  |  | kg | 0 | 0 | 0 | 0 | 0
|  | 15 | Betún asfáltico |  |  | kg | 0 | 0 | 0 | 0 | 0
|  | 16 | PMB 2,5% SBS |  |  | kg | 0 | 0 | 0 | 0 | 0
|  | 17 | PMB 3,5% SBS |  |  | kg | 0 | 0 | 0 | 0 | 0
|  | 18 | PMB 4,5% SBS |  |  | kg | 0 | 0 | 0 | 0 | 0
|  | 19 | BC 10% NFU |  |  | kg | 0 | 0 | 0 | 0 | 0
|  | 20 | PMBC 12% NFU |  |  | kg | 0 | 0 | 0 | 0 | 0
|  | 21 | PMBC 14% NFU |  |  | kg | 0 | 0 | 0 | 0 | 0
|  | 22 | PMBC 20% NFU |  |  | kg | 0 | 0 | 0 | 0 | 0
|  | 23 | Emulsión catiónica |  |  | kg | 0 | 0 | 0 | 0 | 0
|  | 24 | Emulsión modificada |  |  | kg | 0 | 0 | 0 | 0 | 0
|  | 25 | Polvo de NFU |  |  | kg | 0 | 0 | 0 | 0 | 0
|  | 26 | Cemento |  |  | kg | 0 | 0 | 0 | 0 | 0
|  | 27 | Cal viva |  |  | kg | 0 | 0 | 0 | 0 | 0
|  | 28 | Cal apagada |  |  | kg | 0 | 0 | 0 | 0 | 0
|  | 29 | Acero |  |  | kg | 0 | 0 | 0 | 0 | 0
|  | Consumos energéticos |  |  |  | UD | PU 1 | PU 2 | PU 3 | PU 4 | TOTALES
|  | 1 | Gasóleo |  |  | l | 0 | #DIV/0! | 0 | 0 | #DIV/0!
|  | 2 | Gasóleo caldera |  |  | l | 0 | 0 | 0 | 0 | 0
|  | 3 | Fuelóleo |  |  | kg | 0 | 0 | 0 | 0 | 0
|  | 4 | Gas natural |  |  | kg | 0 | 0 | 0 | 0 | 0
|  | 5 | Energía eléctrica |  |  | kWh | 0 | 0 | 0 | 0 | 0
RESULTADOS: IMPACTOS
|  | Materias primas pétreas |  |  |  | UD | PU 1 | PU 2 | PU 3 | PU 4 | TOTALES
|  | 1 | Suelos y gravas |  |  | kg | 0 | #DIV/0! | 0 | 0 | #DIV/0!
|  | 2 | Roca caliza |  |  | kg | 0 | #DIV/0! | 0 | 0 | #DIV/0!
|  | 3 | Otros min. Industriales |  |  | kg | 0 | #DIV/0! | 0 | 0 | #DIV/0!
|  |  | Total MPp |  |  | kg | 0 | #DIV/0! | 0 | 0 | #DIV/0!
|  | Materias primas no pétreas |  |  |  | UD | PU 1 | PU 2 | PU 3 | PU 4 | TOTALES
|  | 4 | Lignito |  |  | kg | 0 | #DIV/0! | 0 | 0 | #DIV/0!
|  | 5 | Hulla |  |  | kg | 0 | #DIV/0! | 0 | 0 | #DIV/0!
|  | 6 | Turba |  |  | kg | 0 | #DIV/0! | 0 | 0 | #DIV/0!
|  | 7 | Crudo |  |  | kg | 0 | #DIV/0! | 0 | 0 | #DIV/0!
|  | 8 | Gas natural |  |  | kg | 0 | #DIV/0! | 0 | 0 | #DIV/0!
|  |  | Total MP np |  |  | kg | 0 | #DIV/0! | 0 | 0 | #DIV/0!
Recursos energéticos
|  | 9 | DEA total |  |  | kWh | 0 | #DIV/0! | 0 | 0 | #DIV/0!
|  | Emisiones |  |  |  | UD | PU 1 | PU 2 | PU 3 | PU 4 | TOTALES
|  | 10 | CH4 |  |  | g | 0 | #DIV/0! | 0 | 0 | #DIV/0!
|  | 11 | CO2 |  |  | kg | 0 | #DIV/0! | 0 | 0 | #DIV/0!
|  | 12 | N20 |  |  | g | 0 | #DIV/0! | 0 | 0 | #DIV/0!
|  |  | Total ICC |  |  | kg | 0 | #DIV/0! | 0 | 0 | #DIV/0!
|  | Residuos Materias Primas |  |  |  | UD | PU 1 | PU 2 | PU 3 | PU 4 | TOTALES
|  |  | Total RMP |  |  | kg | 0 | 0 | 0 | 0 | 0
RESULTADOS: INDICADORES DE CATEGORÍA
|  | RESULTADOS POR PROCESO UNITARIO |  |  |  |  | INDICADORES
[7 empty] | MPp | MPnp | DEA | ICC | RMP
[7 empty] | kg | kg | kWh | kg CO2 eq. | kg
PROCESOS UNITARIOS
|  | PU 1 | Proceso unitario 1 |  |  |  | 0 | 0 | 0 | 0 | 0
|  | PU 2 | Proceso unitario 2 |  |  |  | #DIV/0! | #DIV/0! | #DIV/0! | #DIV/0! | 0
|  | PU 3 | Proceso unitario 3 |  |  |  | 0 | 0 | 0 | 0 | 0
|  | PU 4 | Proceso unitario 4 |  |  |  | 0 | 0 | 0 | 0 | 0
|  |  | Total Sistema Producto |  |  |  | #DIV/0! | #DIV/0! | #DIV/0! | #DIV/0! | 0
RESULTADOS: VALORES DE LOS INDICADORES DE CATEGORÍA DE IMPACTO Y REPRESENTACIÓN GRÁFICA
|  | RESULTADOS ABSOLUTOS |  |  |  |  | INDICADORES
[7 empty] | MPp | MPnp | DEA | ICC | RMP
[7 empty] | kg | kg | kWh | kg CO2 eq. | kg
|  | DESCRIPCIÓN |  |  |  |  | RESULTADOS
|  | Valores máximos |  |  |  | VMAX | 2690 | 19.5 | 192 | 115.5 | 0
| - | Valores minimos |  |  |  | - | 0 | 0 | 0 | 0 | -2500
|  | - |  |  |  | - | - | - | - | - | -
|  | - |  |  |  | - | - | - | - | - | -
|  | - |  |  |  | - | - | - | - | - | -
|  | - |  |  |  | - | - | - | - | - | -
|  | RESULTADOS RELATIVOS |  |  |  |  | INDICADORES
[7 empty] | MPp | MPnp | DEA | ICC | RMP
[7 empty] | kg | kg | kWh | kg CO2 eq. | kg
|  | DESCRIPCIÓN |  |  |  |  | RESULTADOS
|  | Valores máximos |  |  |  | VMAX | 100 | 100 | 100 | 100 | 0
| - | Valores minimos |  |  |  | - | - | - | - | - | -100
|  | - |  |  |  | - | - | - | - | - | -
|  | - |  |  |  | - | - | - | - | - | -
|  | - |  |  |  | - | - | - | - | - | -
|  | - |  |  |  | - | - | - | - | - | -
| MPp: Materias Primas pétreas |  |  |  |  | DEA: Demanda Energía Acum. |  |  | RMP: Residuos usados como Materias Primas
| MPnp: Materias Primas no pétreas |  |  |  |  | ICC: Indicador de Cambio Climático
[19 empty] | p2 | p3 | d1 | Dc | R2 | d2 | TIPO CONGLOMERANTE | G2
[19 empty] | 0 | 2 | 0 | 1.85 | 750 | 0 | Cemento | 1656
[19 empty] | 5 | 2.1 | 5 | 1.86 | 800 | 10 | Cal viva
[19 empty] | 10 | 2.2 | 10 | 1.87 | 850 | 20 | Cal apagada
[19 empty] | 15 | 2.3 | 15 | 1.88 | 900 | 30 | Residual
|  | VALORES EXTREMOS | [16 empty] | 20 | 2.4 | 20 | 1.89 | 950 | 40
|  | Valores máximos |  |  |  | VMAX | 2690 | 19.5 | 192 | 115.5 | 0 | [7 empty] | 25 | 2.5 | 25 | 1.9 | 1000 | 50
|  | Valores minimos |  |  |  | VMIN | 0 | 0 | 0 | 0 | -2310 | [7 empty] | 30 | 2.6 | 30 | 1.91 | 1050 | 60
|  | ALTERNATIVA EN CÁLCULO (ABSOLUTOS): | [16 empty] | 35 | 2.7 | 35 | 1.92 | 1100 | 70
| AC | PRESTAMO MILU |  |  |  | A1 | #DIV/0! | #DIV/0! | #DIV/0! | #DIV/0! | 0 | [7 empty] | 40 | 2.8 | 40 | 1.93 | 1150 | 80
|  | ALTERNATIVA SELECCIONADA | [9 empty] | DESTINO | [6 empty] | 45 | 2.9 | 45 | 1.94 | 1200 | 90
|  | PRESTAMO MILU |  |  |  | A1 | [5 empty] | H24 | [6 empty] | 50 | 3 | 50 | 1.95 | 1250 | 100
[19 empty] | 55 | 3.1 | 55 | 1.96 | 1300 | 110
[19 empty] | 60 | 3.2 | 60 | 1.97 | 1350 | 120
| A1 | PRESTAMO MILU |  |  |  | A1 | 1314.1898 | 10.4601 | 101.2864 | 68.6463 | -1135 | [7 empty] | 65 | 3.3 | 65 | 1.98 | 1400 | 130
| A2 | m |  |  |  | A2 | 2562.6658 | 10.0783 | 96.742 | 67.509 | 0 | [7 empty] | 70 | 3.4 | 70 | 1.99 | 1450 | 140
| A3 | m |  |  |  | A3 | 2562.6658 | 10.0783 | 96.742 | 67.509 | 0 | [7 empty] | 75 | 3.5 | 75 | 2 | 1500 | 150
| A4 | m |  |  |  | A4 | 2562.6658 | 10.0783 | 96.742 | 67.509 | 0 | [7 empty] | 80 | 3.6 | 80 | 2.01 | 1550 | 160
[19 empty] | 85 | 3.7 | 85 | 2.02 | 1600 | 170
| AC | PRESTAMO MILU |  |  |  | A1 | #DIV/0! | #DIV/0! | #DIV/0! | #DIV/0! | 100 | [7 empty] | 90 | 3.8 | 90 | 2.03 | 1650 | 180
| A1 | PRESTAMO MILU |  |  |  | A1 | 48.8546 | 53.6418 | 52.7533 | 59.434 | 50.8658 | [7 empty] | 95 | 3.9 | 95 | 2.04 | 1700 | 190
| A2 | m |  |  |  | A2 | 95.2664 | 51.6835 | 50.3864 | 58.4493 | 100 | [7 empty] | 100 | 4 | 100 | 2.05 | 1750 | 200
| A3 | m |  |  |  | A3 | 95.2664 | 51.6835 | 50.3864 | 58.4493 | 100 | [8 empty] | 4.1 | 105 | 2.06 | 1800 | 210
| A4 | m |  |  |  | A4 | 95.2664 | 51.6835 | 50.3864 | 58.4493 | 100 | [8 empty] | 4.2 | 110 | 2.07 | 1850 | 220
[20 empty] | 4.3 | 115 | 2.08 | 1900 | 230
|  | Número de alternativa en cálculo |  |  |  | 1 | 18 | Y | 138 | Z | [9 empty] | 4.4 | 120 | 2.09 | 1950 | 240
[19 empty] | P1 | 4.5 | 125 | 2.1 | 2000 | 250
[5 empty] | FILA | 184 | COLUMNA | FILA | [10 empty] | 100 |  |  | 2.11
[5 empty] | - | NC | [15 empty] | 2.12
[5 empty] | 1 | A1 | 18 | 138 | [13 empty] | 2.13
[5 empty] | 2 | A2 | 21 | 139 | [13 empty] | 2.14
[5 empty] | 3 | A3 | 24 | 140 | [13 empty] | 2.15
[5 empty] | 4 | A4 | 27 | 141 | [13 empty] | 2.16
2.17
2.18
2.19
2.2
2.21
2.22
2.23
2.24
2.25
2.26
2.27
2.28
2.29
2.3
2.31
2.32
2.33
2.34
2.35
1
2
SELECCIONAR A2
SELECCIONAR A1
SELECCIONAR A3
SELECCIONAR A4
IMPRIMIR RESULTADOS
CALCULAR
BORRAR A2
BORRAR A1
BORRAR A4
BORRAR A3
VOLVER A MENÚ PRINCIPAL

## 5 SC EN CENTRAL
HERRAMIENTA DE CÁLCULO PARA FIRMES DE NUEVA CONSTRUCCIÓN. MATERIALES DE EXPLANADA Y DE FIRMES
5. SUELOCEMENTO FABRICADO EN CENTRAL
UNIDAD FUNCIONAL: m3 de CAPA CONSTRUIDA
| MENU DE INTRODUCCIÓN DE DATOS | [11 empty] | VARIABLES UTILIZADAS EN LAS ALTERNATIVAS ESTUDIADAS
DESCRIPCIÓN DE LA ALTERNATIVA EN ESTUDIO:
[14 empty] | A1 | A2 | A3 | A4
|  |  | VARIABLES | [10 empty] | VARIABLES | VARIABLES | VARIABLES | VARIABLES
PROCESO UNITARIO 1:APROVISIONAMIENTO Y TRASNPORTE A OBRA DE MP
|  | p1 | 100 | % | Proporción de suelo granular | [7 empty] | p1 |  |  |  |  | p1
|  | p2 |  | % | Proporción de RCD o subproductos | [7 empty] | p2 |  |  |  |  | p2
|  | p3 |  | % | Proporción de cemento (p.p.d., p2=3,0%) | [7 empty] | p3 |  |  |  |  | p3
|  | d1 |  | km | Distancia de la zona de obtención de suelo granular a central de fab. | [7 empty] | d1 |  |  |  |  | d1
|  | d2 |  | km | Distancia desde la zona de obtención de RCD hasta la obra | [7 empty] | d2 |  |  |  |  | d2
|  | d3 |  | t/m3 | Distancia desde la zona de obtención de cemento hasta la obra | [7 empty] | d3 |  |  |  |  | d3
|  | DC |  | t/m3 | Densidad de la capa construida (p.p.d., DC=2,27 t/m3) | [7 empty] | DC |  |  |  |  | DC
PROCESO UNITARIO 2 (PU 2): FABRICACIÓN EN CENTRAL
|  | R2 |  | m3/d | Producción media de la central (p.p.d., R2= |  |  |  |  | #N/A | m3/día) |  | R2 |  |  |  |  | R2
PROCESO UNITARIO 3 (PU 3): TRANSPORTE A OBRA
|  | R2 |  | m3/d | Distancia desde la central a la obra | [7 empty] | R2 |  |  |  |  | R2
PROCESO UNITARIO 4 (PU 4): EJECUCIÓN DE OBRA
|  | R2 |  | m3/d | Medio de extendido | [7 empty] | R2 |  |  |  |  | R2
|  | R2 |  | m3/d | Rendimiento de puesta en obra (p.p.pd., R4= |  |  |  |  | #N/A | m3/día) |  | R2 |  |  |  |  | R2
[14 empty] | A1 | A2 | A3 | A4
RESULTADOS: CONSUMOS
|  | MP y productos |  |  |  | UD | PU 1 | PU 2 | PU 3 | PU 4 | TOTALES
|  | 6 | Suelo granular |  |  | kg | 0 | 0 | 0 | 0 | 0
|  | 7 | Áridos naturales |  |  | kg | 0 | 0 | 0 | 0 | 0
|  | 8 | Árido fino de machaqueo |  |  | kg | 0 | 0 | 0 | 0 | 0
|  | 9 | Árido grueso machaqueo |  |  | kg | 0 | 0 | 0 | 0 | 0
|  | 10 | Mezcla árido machaqueo |  |  | kg | 0 | 0 | 0 | 0 | 0
|  | 11 | Polvo mineral calizo |  |  | kg | 0 | 0 | 0 | 0 | 0
|  | 12 | RCD |  |  | kg | 0 | 0 | 0 | 0 | 0
|  | 13 | Fresado |  |  | kg | 0 | 0 | 0 | 0 | 0
|  | 14 | Árido siderúrgico |  |  | kg | 0 | 0 | 0 | 0 | 0
|  | 15 | Betún asfáltico |  |  | kg | 0 | 0 | 0 | 0 | 0
|  | 16 | PMB 2,5% SBS |  |  | kg | 0 | 0 | 0 | 0 | 0
|  | 17 | PMB 3,5% SBS |  |  | kg | 0 | 0 | 0 | 0 | 0
|  | 18 | PMB 4,5% SBS |  |  | kg | 0 | 0 | 0 | 0 | 0
|  | 19 | BC 10% NFU |  |  | kg | 0 | 0 | 0 | 0 | 0
|  | 20 | PMBC 12% NFU |  |  | kg | 0 | 0 | 0 | 0 | 0
|  | 21 | PMBC 14% NFU |  |  | kg | 0 | 0 | 0 | 0 | 0
|  | 22 | PMBC 20% NFU |  |  | kg | 0 | 0 | 0 | 0 | 0
|  | 23 | Emulsión catiónica |  |  | kg | 0 | 0 | 0 | 0 | 0
|  | 24 | Emulsión modificada |  |  | kg | 0 | 0 | 0 | 0 | 0
|  | 25 | Polvo de NFU |  |  | kg | 0 | 0 | 0 | 0 | 0
|  | 26 | Cemento |  |  | kg | 0 | 0 | 0 | 0 | 0
|  | 27 | Cal viva |  |  | kg | 0 | 0 | 0 | 0 | 0
|  | 28 | Cal apagada |  |  | kg | 0 | 0 | 0 | 0 | 0
|  | 29 | Acero |  |  | kg | 0 | 0 | 0 | 0 | 0
|  | Consumos energéticos |  |  |  | UD | PU 1 | PU 2 | PU 3 | PU 4 | TOTALES
|  | 1 | Gasóleo |  |  | l | 0 | #DIV/0! | 0 | #N/A | #DIV/0!
|  | 2 | Gasóleo caldera |  |  | l | 0 | 0 | 0 | 0 | 0
|  | 3 | Fuelóleo |  |  | kg | 0 | 0 | 0 | 0 | 0
|  | 4 | Gas natural |  |  | kg | 0 | 0 | 0 | 0 | 0
|  | 5 | Energía eléctrica |  |  | kWh | 0 | #DIV/0! | 0 | 0 | #DIV/0!
RESULTADOS: IMPACTOS
|  | Materias primas pétreas |  |  |  | UD | PU 1 | PU 2 | PU 3 | PU 4 | TOTALES
|  | 1 | Suelos y gravas |  |  | kg | 0 | #DIV/0! | 0 | #N/A | #DIV/0!
|  | 2 | Roca caliza |  |  | kg | 0 | #DIV/0! | 0 | #N/A | #DIV/0!
|  | 3 | Otros min. Industriales |  |  | kg | 0 | #DIV/0! | 0 | #N/A | #DIV/0!
|  |  | Total MPp |  |  | kg | 0 | #DIV/0! | 0 | #N/A | #DIV/0!
|  | Materias primas no pétreas |  |  |  | UD | PU 1 | PU 2 | PU 3 | PU 4 | TOTALES
|  | 4 | Lignito |  |  | kg | 0 | #DIV/0! | 0 | #N/A | #DIV/0!
|  | 5 | Hulla |  |  | kg | 0 | #DIV/0! | 0 | #N/A | #DIV/0!
|  | 6 | Turba |  |  | kg | 0 | #DIV/0! | 0 | #N/A | #DIV/0!
|  | 7 | Crudo |  |  | kg | 0 | #DIV/0! | 0 | #N/A | #DIV/0!
|  | 8 | Gas natural |  |  | kg | 0 | #DIV/0! | 0 | #N/A | #DIV/0!
|  |  | Total MP np |  |  | kg | 0 | #DIV/0! | 0 | #N/A | #DIV/0!
Recursos energéticos
|  | 9 | DEA total |  |  | kWh | 0 | #DIV/0! | 0 | #N/A | #DIV/0!
|  | Emisiones |  |  |  | UD | PU 1 | PU 2 | PU 3 | PU 4 | TOTALES
|  | 10 | CH4 |  |  | g | 0 | #DIV/0! | 0 | #N/A | #DIV/0!
|  | 11 | CO2 |  |  | kg | 0 | #DIV/0! | 0 | #N/A | #DIV/0!
|  | 12 | N20 |  |  | g | 0 | #DIV/0! | 0 | #N/A | #DIV/0!
|  |  | Total ICC |  |  | kg | 0 | #DIV/0! | 0 | #N/A | #DIV/0!
|  | Residuos Materias Primas |  |  |  | UD | PU 1 | PU 2 | PU 3 | PU 4 | TOTALES
|  |  | Total RMP |  |  | kg | 0 | 0 | 0 | 0 | 0
RESULTADOS: INDICADORES DE CATEGORÍA
|  | RESULTADOS POR PROCESO UNITARIO |  |  |  |  | INDICADORES
[7 empty] | MPp | MPnp | DEA | ICC | RMP
[7 empty] | kg | kg | kWh | kg CO2 eq. | kg
PROCESOS UNITARIOS
|  | PU 1 | Proceso unitario 1 |  |  |  | 0 | 0 | 0 | 0 | 0
|  | PU 2 | Proceso unitario 2 |  |  |  | #DIV/0! | #DIV/0! | #DIV/0! | #DIV/0! | 0
|  | PU 3 | Proceso unitario 3 |  |  |  | 0 | 0 | 0 | 0 | 0
|  | PU 4 | Proceso unitario 4 |  |  |  | #N/A | #N/A | #N/A | #N/A | 0
|  |  | Total Sistema Producto |  |  |  | #DIV/0! | #DIV/0! | #DIV/0! | #DIV/0! | 0
RESULTADOS: VALORES DE LOS INDICADORES DE CATEGORÍA DE IMPACTO Y REPRESENTACIÓN GRÁFICA
|  | RESULTADOS ABSOLUTOS |  |  |  |  | INDICADORES
[7 empty] | MPp | MPnp | DEA | ICC | RMP
[7 empty] | kg | kg | kWh | kg CO2 eq. | kg
|  | DESCRIPCIÓN |  |  |  |  | RESULTADOS
|  | Valores máximos |  |  |  | VMAX | 2690 | 22 | 231.5 | 124 | 0
| - | Valores minimos |  |  |  | - | 9 | 6 | 56 | 43 | -2305
|  | - |  |  |  | - | - | - | - | - | -
|  | - |  |  |  | - | - | - | - | - | -
|  | - |  |  |  | - | - | - | - | - | -
|  | - |  |  |  | - | - | - | - | - | -
|  | RESULTADOS RELATIVOS |  |  |  |  | INDICADORES
[7 empty] | MPp | MPnp | DEA | ICC | RMP
[7 empty] | kg | kg | kWh | kg CO2 eq. | kg
|  | DESCRIPCIÓN |  |  |  |  | RESULTADOS
|  | Valores máximos |  |  |  | VMAX | 100 | 100 | 100 | 100 | 0
| - | Valores minimos |  |  |  | - | - | - | - | - | -100
|  | - |  |  |  | - | - | - | - | - | -
|  | - |  |  |  | - | - | - | - | - | -
|  | - |  |  |  | - | - | - | - | - | -
|  | - |  |  |  | - | - | - | - | - | -
| MPp: Materias Primas pétreas |  |  |  |  | DEA: Demanda Energía Acum. |  |  | RMP: Residuos usados como Materias Primas
| MPnp: Materias Primas no pétreas |  |  |  |  | ICC: Indicador de Cambio Climático
[19 empty] | p2 | p3 | d1 | Dc | R2 | d2 | EXTENDIDO | G4 | R2 PPD | G2 | E2
[19 empty] | 0 | 2 | 0 | 1.85 | 750 | 0 | - | - | -
[19 empty] | 5 | 2.1 | 5 | 1.86 | 800 | 10 | MOTONIVEL. | 632 | 800 | 200 | 1856
[19 empty] | 10 | 2.2 | 10 | 1.87 | 850 | 20 | EXTENDEDORA | 680 | 1000
[19 empty] | 15 | 2.3 | 15 | 1.88 | 900 | 30 | 0 | #N/A | #N/A
|  | VALORES EXTREMOS | [16 empty] | 20 | 2.4 | 20 | 1.89 | 950 | 40
|  | Valores máximos |  |  |  | VMAX | 2690 | 22 | 231.5 | 124 | 0 | [7 empty] | 25 | 2.5 | 25 | 1.9 | 1000 | 50
|  | Valores minimos |  |  |  | VMIN | 0 | 0 | 0 | 0 | -2305 | [7 empty] | 30 | 2.6 | 30 | 1.91 | 1050 | 60
|  | ALTERNATIVA EN CÁLCULO (ABSOLUTOS): | [16 empty] | 35 | 2.7 | 35 | 1.92 | 1100 | 70
| AC | PLANTA MILU |  |  |  | A1 | #DIV/0! | #DIV/0! | #DIV/0! | #DIV/0! | 0 | [7 empty] | 40 | 2.8 | 40 | 1.93 | 1150 | 80
|  | ALTERNATIVA SELECCIONADA | [9 empty] | DESTINO | [6 empty] | 45 | 2.9 | 45 | 1.94 | 1200 | 90
|  | PLANTA MILU |  |  |  | A1 | [5 empty] | H24 | [6 empty] | 50 | 3 | 50 | 1.95 | 1250 | 100
[19 empty] | 55 | 3.1 | 55 | 1.96 | 1300 | 110
[19 empty] | 60 | 3.2 | 60 | 1.97 | 1350 | 120
| A1 | PLANTA MILU |  |  |  | A1 | 2064.2752 | 12.3149 | 128.899 | 74.141 | -454 | [7 empty] | 65 | 3.3 | 65 | 1.98 | 1400 | 130
| A2 | m |  |  |  | A2 | 2563.5535 | 9.4866 | 95.2922 | 65.7543 | 0 | [7 empty] | 70 | 3.4 | 70 | 1.99 | 1450 | 140
| A3 | m |  |  |  | A3 | 2563.5535 | 9.4866 | 95.2922 | 65.7543 | 0 | [7 empty] | 75 | 3.5 | 75 | 2 | 1500 | 150
| A4 | m |  |  |  | A4 | 2563.5535 | 9.4866 | 95.2922 | 65.7543 | 0 | [7 empty] | 80 | 3.6 | 80 | 2.01 | 1550 | 160
[19 empty] | 85 | 3.7 | 85 | 2.02 | 1600 | 170
| AC | PLANTA MILU |  |  |  | A1 | #DIV/0! | #DIV/0! | #DIV/0! | #DIV/0! | 100 | [7 empty] | 90 | 3.8 | 90 | 2.03 | 1650 | 180
| A1 | PLANTA MILU |  |  |  | A1 | 76.7389 | 55.977 | 55.6799 | 59.7911 | 80.3037 | [7 empty] | 95 | 3.9 | 95 | 2.04 | 1700 | 190
| A2 | m |  |  |  | A2 | 95.2994 | 43.1207 | 41.163 | 53.0277 | 100 | [7 empty] | 100 | 4 | 100 | 2.05 | 1750 | 200
| A3 | m |  |  |  | A3 | 95.2994 | 43.1207 | 41.163 | 53.0277 | 100 | [8 empty] | 4.1 | 105 | 2.06 | 1800 | 210
| A4 | m |  |  |  | A4 | 95.2994 | 43.1207 | 41.163 | 53.0277 | 100 | [8 empty] | 4.2 | 110 | 2.07 | 1850 | 220
[20 empty] | 4.3 | 115 | 2.08 | 1900 | 230
|  | Número de alternativa en cálculo |  |  |  | 1 | 18 | Y | 138 | Z | [9 empty] | 4.4 | 120 | 2.09 | 1950 | 240
[19 empty] | P1 | 4.5 | 125 | 2.1 | 2000 | 250
[5 empty] | FILA | 184 | COLUMNA | FILA | [10 empty] | 100 |  |  | 2.11
[5 empty] | - | NC | [15 empty] | 2.12
[5 empty] | 1 | A1 | 18 | 138 | [13 empty] | 2.13
[5 empty] | 2 | A2 | 21 | 139 | [13 empty] | 2.14
[5 empty] | 3 | A3 | 24 | 140 | [13 empty] | 2.15
[5 empty] | 4 | A4 | 27 | 141 | [13 empty] | 2.16
2.17
2.18
2.19
2.2
2.21
2.22
2.23
2.24
2.25
2.26
2.27
2.28
2.29
2.3
2.31
2.32
2.33
2.34
2.35
1
2
SELECCIONAR A2
SELECCIONAR A1
SELECCIONAR A3
SELECCIONAR A4
IMPRIMIR RESULTADOS
CALCULAR
BORRAR A2
BORRAR A1
BORRAR A4
BORRAR A3
VOLVER A MENÚ PRINCIPAL

## 6 R BITUMINOSOS
HERRAMIENTA DE CÁLCULO PARA FIRMES DE NUEVA CONSTRUCCIÓN. MATERIALES DE EXPLANADA Y DE FIRMES
|  | 6. RIEGOS BITUMINOSOS: |  |  |  | RIEGO DE | #N/A
UNIDAD FUNCIONAL: m2 de CAPA CONSTRUIDA
| MENU DE INTRODUCCIÓN DE DATOS | [11 empty] | VARIABLES UTILIZADAS EN LAS ALTERNATIVAS ESTUDIADAS
DESCRIPCIÓN DE LA ALTERNATIVA EN ESTUDIO:
[14 empty] | A1 | A2 | A3 | A4
|  |  | VARIABLES | [10 empty] | VARIABLES | VARIABLES | VARIABLES | VARIABLES
PROCESO UNITARIO 1: APROVISIONAMIENTO Y APLICACIÓN DE EMULSIÓN
|  | TE |  |  | Tipo de emulsión |  |  | #N/A | % ligante residual |  |  |  | TE |  |  |  |  | TE
|  | δe |  | kg/m2 | Dotación superficial de emulsión (ligante residual) | [7 empty] | δe |  |  |  |  | δe
|  | R1 |  | m2/d | Rendimiento de aplicación de la emulsión (p.p.d, R1=8.000 m2/día) | [7 empty] | R1 |  |  |  |  | R1
PROCESO UNITARIO 2 (PU 2): APROVISIONAMIENTO Y EXTENSIÓN DE ÁRIDO
|  | δa |  | l/m2 | Dotación superficial de árido de cubrición | [7 empty] | δa |  |  |  |  | δa
|  | Dc |  | t/m3 | Densidad del árido de cubrición compactado (p.p.d., DC=2,0 t/m3) | [7 empty] | Dc |  |  |  |  | Dc
|  | R2 |  | m2/d | Rendimiento de extesión de árido (prop. por defecto, R2=8.000 m2/día) | [7 empty] | R2 |  |  |  |  | R2
[14 empty] | A1 | A2 | A3 | A4
RESULTADOS: CONSUMOS
|  | MP y productos |  |  |  | UD | PU 1 | PU 2 | PU 3 | PU 4 | TOTALES
|  | 6 | Suelo granular |  |  | kg | 0 | 0 | 0 | 0 | 0
|  | 7 | Áridos naturales |  |  | kg | 0 | 0 | 0 | 0 | 0
|  | 8 | Árido fino de machaqueo |  |  | kg | 0 | 0 | 0 | 0 | 0
|  | 9 | Árido grueso machaqueo |  |  | kg | 0 | 0 | 0 | 0 | 0
|  | 10 | Mezcla árido machaqueo |  |  | kg | 0 | 0 | 0 | 0 | 0
|  | 11 | Polvo mineral calizo |  |  | kg | 0 | 0 | 0 | 0 | 0
|  | 12 | RCD |  |  | kg | 0 | 0 | 0 | 0 | 0
|  | 13 | Fresado |  |  | kg | 0 | 0 | 0 | 0 | 0
|  | 14 | Árido siderúrgico |  |  | kg | 0 | 0 | 0 | 0 | 0
|  | 15 | Betún asfáltico |  |  | kg | 0 | 0 | 0 | 0 | 0
|  | 16 | PMB 2,5% SBS |  |  | kg | 0 | 0 | 0 | 0 | 0
|  | 17 | PMB 3,5% SBS |  |  | kg | 0 | 0 | 0 | 0 | 0
|  | 18 | PMB 4,5% SBS |  |  | kg | 0 | 0 | 0 | 0 | 0
|  | 19 | BC 10% NFU |  |  | kg | 0 | 0 | 0 | 0 | 0
|  | 20 | PMBC 12% NFU |  |  | kg | 0 | 0 | 0 | 0 | 0
|  | 21 | PMBC 14% NFU |  |  | kg | 0 | 0 | 0 | 0 | 0
|  | 22 | PMBC 20% NFU |  |  | kg | 0 | 0 | 0 | 0 | 0
|  | 23 | Emulsión catiónica |  |  | kg | #N/A | 0 | 0 | 0 | #N/A
|  | 24 | Emulsión modificada |  |  | kg | #N/A | 0 | 0 | 0 | #N/A
|  | 25 | Polvo de NFU |  |  | kg | 0 | 0 | 0 | 0 | 0
|  | 26 | Cemento |  |  | kg | 0 | 0 | 0 | 0 | 0
|  | 27 | Cal viva |  |  | kg | 0 | 0 | 0 | 0 | 0
|  | 28 | Cal apagada |  |  | kg | 0 | 0 | 0 | 0 | 0
|  | 29 | Acero |  |  | kg | 0 | 0 | 0 | 0 | 0
|  | Consumos energéticos |  |  |  | UD | PU 1 | PU 2 | PU 3 | PU 4 | TOTALES
|  | 1 | Gasóleo |  |  | l | #DIV/0! | 0 | 0 | 0 | #DIV/0!
|  | 2 | Gasóleo caldera |  |  | l | 0 | 0 | 0 | 0 | 0
|  | 3 | Fuelóleo |  |  | kg | 0 | 0 | 0 | 0 | 0
|  | 4 | Gas natural |  |  | kg | 0 | 0 | 0 | 0 | 0
|  | 5 | Energía eléctrica |  |  | kWh | 0 | 0 | 0 | 0 | 0
RESULTADOS: IMPACTOS
|  | Materias primas pétreas |  |  |  | UD | PU 1 | PU 2 | PU 3 | PU 4 | TOTALES
|  | 1 | Suelos y gravas |  |  | kg | #N/A | 0 | 0 | 0 | #N/A
|  | 2 | Roca caliza |  |  | kg | #N/A | 0 | 0 | 0 | #N/A
|  | 3 | Otros min. Industriales |  |  | kg | #N/A | 0 | 0 | 0 | #N/A
|  |  | Total MPp |  |  | kg | #N/A | 0 | 0 | 0 | #N/A
|  | Materias primas no pétreas |  |  |  | UD | PU 1 | PU 2 | PU 3 | PU 4 | TOTALES
|  | 4 | Lignito |  |  | kg | #N/A | 0 | 0 | 0 | #N/A
|  | 5 | Hulla |  |  | kg | #N/A | 0 | 0 | 0 | #N/A
|  | 6 | Turba |  |  | kg | #N/A | 0 | 0 | 0 | #N/A
|  | 7 | Crudo |  |  | kg | #N/A | 0 | 0 | 0 | #N/A
|  | 8 | Gas natural |  |  | kg | #N/A | 0 | 0 | 0 | #N/A
|  |  | Total MP np |  |  | kg | #N/A | 0 | 0 | 0 | #N/A
Recursos energéticos
|  | 9 | DEA total |  |  | kWh | #N/A | 0 | 0 | 0 | #N/A
|  | Emisiones |  |  |  | UD | PU 1 | PU 2 | PU 3 | PU 4 | TOTALES
|  | 10 | CH4 |  |  | g | #N/A | 0 | 0 | 0 | #N/A
|  | 11 | CO2 |  |  | kg | #N/A | 0 | 0 | 0 | #N/A
|  | 12 | N20 |  |  | g | #N/A | 0 | 0 | 0 | #N/A
|  |  | Total ICC |  |  | kg | #N/A | 0 | 0 | 0 | #N/A
|  | Residuos Materias Primas |  |  |  | UD | PU 1 | PU 2 | PU 3 | PU 4 | TOTALES
|  |  | Total RMP |  |  | kg | 0 | 0 | 0 | 0 | 0
RESULTADOS: INDICADORES DE CATEGORÍA
|  | RESULTADOS POR PROCESO UNITARIO |  |  |  |  | INDICADORES
[7 empty] | MPp | MPnp | DEA | ICC | RMP
[7 empty] | kg | kg | kWh | kg CO2 eq. | kg
PROCESOS UNITARIOS
|  | PU 1 | Proceso unitario 1 |  |  |  | #N/A | #N/A | #N/A | #N/A | 0
|  | PU 2 | Proceso unitario 2 |  |  |  | 0 | 0 | 0 | 0 | 0
|  | PU 3 | Proceso unitario 3 |  |  |  | 0 | 0 | 0 | 0 | 0
|  | PU 4 | Proceso unitario 4 |  |  |  | 0 | 0 | 0 | 0 | 0
|  |  | Total Sistema Producto |  |  |  | #N/A | #N/A | #N/A | #N/A | 0
RESULTADOS: VALORES DE LOS INDICADORES DE CATEGORÍA DE IMPACTO Y REPRESENTACIÓN GRÁFICA
|  | RESULTADOS ABSOLUTOS |  |  |  |  | INDICADORES
[7 empty] | MPp | MPnp | DEA | ICC | RMP
[7 empty] | kg | kg | kWh | kg CO2 eq. | kg
|  | DESCRIPCIÓN |  |  |  |  | RESULTADOS
|  | Valores máximos |  |  |  | VMAX | 46 | 1.41 | 4 | 1
| - | Valores minimos |  |  |  | - | 2.8 | 0.7 | 1 | 0.2
|  | - |  |  |  | - | - | - | - | - | -
|  | - |  |  |  | - | - | - | - | - | -
|  | - |  |  |  | - | - | - | - | - | -
|  | - |  |  |  | - | - | - | - | - | -
|  | RESULTADOS RELATIVOS |  |  |  |  | INDICADORES
[7 empty] | MPp | MPnp | DEA | ICC | RMP
[7 empty] | kg | kg | kWh | kg CO2 eq. | kg
|  | DESCRIPCIÓN |  |  |  |  | RESULTADOS
|  | Valores máximos |  |  |  | VMAX | 100 | 100 | 100 | 100
| - | Valores minimos |  |  |  | - | - | - | - | -
|  | - |  |  |  | - | - | - | - | - | -
|  | - |  |  |  | - | - | - | - | - | -
|  | - |  |  |  | - | - | - | - | - | -
|  | - |  |  |  | - | - | - | - | - | -
| MPp: Materias Primas pétreas |  |  |  |  | DEA: Demanda Energía Acum. |  |  | RMP: Residuos usados como Materias Primas
| MPnp: Materias Primas no pétreas |  |  |  |  | ICC: Indicador de Cambio Climático
DOTACIONES
DE ÁRIDO
[19 empty] | DOTEIMP | DOTECUR | DOTEADH | R1 -R2 | DOTACURIMP | TIPO DE EMULSIÓN | CL | Da | G1 | G2 | R2 | R2 | G2
[19 empty] | 0.5 | 0.3 | 0.2 | 2000 | 0 | C60B2 CUR | 60% | 1.75 | 208 | 240 | 2000 | 5 | 800
[19 empty] | 0.6 | 0.4 | 0.3 | 3000 | 4 | C60B3 CUR | 60% | 1.8 |  |  | 3000 | 10
[19 empty] | 0.7 | 0.5 | 0.4 | 4000 | 4.5 |  |  | 1.85 |  |  | 4000 | 15
|  | VALORES EXTREMOS | [16 empty] | 0.8 | 0.6 | 0.5 | 5000 | 5 |  |  | 1.9 |  |  | 5000 | 20
|  | Valores máximos |  |  |  | VMAX | 46 | 1.41 | 4 | 1 | 0 | [7 empty] | 0.9 | 0.7 | 0.6 | 6000 | 5.5 |  |  | 1.95 |  |  | 6000 | 25
|  | Valores minimos |  |  |  | VMIN | 0 | 0 | 0 | 0 | 0 | [7 empty] | 1 | 0.8 | 0.7 | 7000 | 6 |  |  | 2 |  |  | 7000 | 30
|  | ALTERNATIVA EN CÁLCULO (ABSOLUTOS): | [16 empty] | 1.1 | 0.9 | 0.8 | 8000 |  |  |  | 2.05 |  |  | 8000 | 35
| AC | TERMOADH |  |  |  | A1 | #N/A | #N/A | #N/A | #N/A | 0 | [7 empty] | 1.2 | 1 | 0.9 | 9000 | 0 |  |  | 2.1 |  |  | 9000 | 40
|  | ALTERNATIVA SELECCIONADA | [9 empty] | DESTINO | [6 empty] | 1.3 | 1.1 | 1 | 10000 | DOTAADH |  |  | 2.15 |  |  | 10000 | 45
|  | TERMOADH |  |  |  | A1 | [5 empty] | H24 | [6 empty] | 1.4 | 1.2 |  | 11000 |  |  |  | 2.2 |  |  | 11000 | 50
[19 empty] | 1.5 | 1.3 |  | 11500 | [6 empty] | 11500
[19 empty] | 1.6 | 1.4 |  | 12000 | [6 empty] | 12000
| A1 | TERMOADH |  |  |  | A1 | 0.0010472 | 0.6953 | 1.2513 | 0.28541 | 0 | [7 empty] | 1.7 | 1.5
| A2 | m |  |  |  | A2 | 0.0010472 | 0.66891 | 0.826 | 0.20588 | 0 | [7 empty] | 1.8 |  |  |  |  | POLÍMERO
| A3 | m |  |  |  | A3 | 0.0010472 | 0.77624 | 0.91419 | 0.22785 | 0 | [12 empty] | C60B2 CUR | 0
| A4 | m |  |  |  | A4 | 0.0010472 | 0.77624 | 0.91419 | 0.22785 | 0 | [12 empty] | C60B3 CUR | 0
[20 empty] | FILA MG | TIPO DE RIEGO | DOT EM | DOT AR
| AC | TERMOADH |  |  |  | A1 | #N/A | #N/A | #N/A | #N/A | [9 empty] | 38 | CURADO | DOTECUR | DOTACURIMP
| A1 | TERMOADH |  |  |  | A1 | 0.0022765 | 49.3118 | 31.2836 | 28.541 | [9 empty] | 63 | IMPRIMACIÓN | DOTEIMP | DOTACURIMP | SELECCIÓN
| A2 | m |  |  |  | A2 | 0.0022765 | 47.4408 | 20.6499 | 20.588 | [9 empty] | 64 | ADHERENCIA | DOTEADH | DOTAADH | 0 | #N/A
| A3 | m |  |  |  | A3 | 0.0022765 | 55.0523 | 22.8548 | 22.785
| A4 | m |  |  |  | A4 | 0.0022765 | 55.0523 | 22.8548 | 22.785 | [9 empty] | 84 | #N/A | #N/A | #N/A
|  | Número de alternativa en cálculo |  |  |  | 1 | 18 | Y | 138 | Z | [10 empty] | CURADO | RIMPRIMACIÓN | RADHERENCIA
[21 empty] | C60B2 CUR | 60 | 0
[5 empty] | FILA | 184 | COLUMNA | FILA | [12 empty] | C60B3 CUR | 60 | 0
[5 empty] | - | NC
[5 empty] | 1 | A1 | 18 | 138 | [12 empty] | IMPRIMACIÓN
[5 empty] | 2 | A2 | 21 | 139 | [12 empty] | C60BF4 IMP | 60 | 0
[5 empty] | 3 | A3 | 24 | 140 | [12 empty] | C50BF4 IMP | 50 | 0
[5 empty] | 4 | A4 | 27 | 141
ADHERENCIA
[21 empty] | C60B3 ADH | 60 | 0
[21 empty] | C60B2 ADH | 60 | 0
[21 empty] | C60B3ADH | 60 | 0
[21 empty] | C60B2 ADH | 60 | 0
[21 empty] | C60BP3 TER | 60 | 1
[21 empty] | C60BP2 TER | 60 | 1
[21 empty] | C60BP3 TER | 60 | 1
[21 empty] | C60BP2 TER | 60 | 1
#N/A
SELECCIONAR A2
SELECCIONAR A1
SELECCIONAR A3
SELECCIONAR A4
IMPRIMIR RESULTADOS
CALCULAR
BORRAR A2
BORRAR A1
BORRAR A4
BORRAR A3
VOLVER A MENÚ PRINCIPAL

## 7.1 MBC CONVENCIONAL
HERRAMIENTA DE CÁLCULO PARA FIRMES DE NUEVA CONSTRUCCIÓN. MATERIALES DE EXPLANADA Y DE FIRMES
|  | 7.1 MEZCLAS BITUMINOSAS EN CALIENTE EN | [5 empty] | #N/A
UNIDAD FUNCIONAL: t de CAPA CONSTRUIDA
| MENU DE INTRODUCCIÓN DE DATOS | [11 empty] | VARIABLES UTILIZADAS EN LAS ALTERNATIVAS ESTUDIADAS
DESCRIPCIÓN DE LA ALTERNATIVA EN ESTUDIO/SELECCIONADA:
[14 empty] | A1 |  |  | A2 | A3 |  | A4
|  |  | VARIABLES | [10 empty] | VARIABLES |  |  | VARIABLES | VARIABLES |  | VARIABLES
PROCESO UNITARIO 1: APROVISIONAMIENTO Y TRANSPORTE DE MP
|  | TM |  |  | Tipo de mezcla bituminosa | [7 empty] | TM | [7 empty] | TM
|  | TB |  |  | Tipo de betún | [7 empty] | TB | [7 empty] | TB
|  | p1 |  | % | Proporción de áridos de machaqueo | [7 empty] | p1 | [7 empty] | p1
|  | p2 |  | % | Proporción de polvo mineral calizo | [7 empty] | p2 | [7 empty] | p2
|  | p3 |  | % | Proporción de materiales procedentes de fresado de MBC (p3≤15%) | [7 empty] | p3 | [7 empty] | p3
|  | p4 |  | % | Proporción de betún | [7 empty] | p4 | [7 empty] | p4
|  | d1 |  | km | Distancia de la zona de obtención ár. machaqueo a central de fabricación | [7 empty] | d1 | [7 empty] | d1
|  | d2 |  | km | Distancia de obtención polvo mineral calizo a la central de fabricación | [7 empty] | d2 | [7 empty] | d2
|  | d3 |  | km | Distancia de obtención fresado de MBC hasta la central de fabricación | [7 empty] | d3 | [7 empty] | d3
|  | d4 |  | km | Distancia de obtención del betún hasta la central de fabricación | [7 empty] | d4 | [7 empty] | d4
PROCESO UNITARIO 2 (PU 2): FABRICACIÓN EN CENTRAL
|  | R2 |  | t/día | Producción media de la central (p.p.d., R2=800 t/día) | [7 empty] | R2 | [7 empty] | R2
PROCESO UNITARIO 3 (PU 3): TRANSPORTE A OBRA
|  | dO |  | km | Distancia desde la central a la obra | [7 empty] | dO | [7 empty] | dO
PROCESO UNITARIO 4 (PU 4): PUESTA EN OBRA
|  | R4 |  | t/día | Rendimiento de puesta en obra (p.p.d., R4=800 t/día) | [7 empty] | R4 | [7 empty] | R4
[14 empty] | A1 |  |  | A2 | A3 |  | A4
RESULTADOS: CONSUMOS
|  | MP y productos |  |  |  | UD | PU 1 | PU 2 | PU 3 | PU 4 | TOTALES
|  | 6 | Suelo granular |  |  | kg | 0 | 0 | 0 | 0 | 0
|  | 7 | Áridos naturales |  |  | kg | 0 | 0 | 0 | 0 | 0
|  | 8 | Árido fino de machaqueo |  |  | kg | 0 | 0 | 0 | 0 | 0
|  | 9 | Árido grueso machaqueo |  |  | kg | 0 | 0 | 0 | 0 | 0
|  | 10 | Mezcla árido machaqueo |  |  | kg | 0 | 0 | 0 | 0 | 0
|  | 11 | Polvo mineral calizo |  |  | kg | 0 | 0 | 0 | 0 | 0
|  | 12 | RCD |  |  | kg | 0 | 0 | 0 | 0 | 0
|  | 13 | Fresado |  |  | kg | 0 | 0 | 0 | 0 | 0
|  | 14 | Árido siderúrgico |  |  | kg | 0 | 0 | 0 | 0 | 0
|  | 15 | Betún asfáltico |  |  | kg | #N/A | 0 | 0 | 0 | #N/A
|  | 16 | PMB 2,5% SBS |  |  | kg | #N/A | 0 | 0 | 0 | #N/A
|  | 17 | PMB 3,5% SBS |  |  | kg | #N/A | 0 | 0 | 0 | #N/A
|  | 18 | PMB 4,5% SBS |  |  | kg | #N/A | 0 | 0 | 0 | #N/A
|  | 19 | BC 10% NFU |  |  | kg | #N/A | 0 | 0 | 0 | #N/A
|  | 20 | PMBC 12% NFU |  |  | kg | #N/A | 0 | 0 | 0 | #N/A
|  | 21 | PMBC 14% NFU |  |  | kg | #N/A | 0 | 0 | 0 | #N/A
|  | 22 | PMBC 20% NFU |  |  | kg | #N/A | 0 | 0 | 0 | #N/A
|  | 23 | Emulsión catiónica |  |  | kg | 0 | 0 | 0 | 0 | 0
|  | 24 | Emulsión modificada |  |  | kg | 0 | 0 | 0 | 0 | 0
|  | 25 | Polvo de NFU |  |  | kg | 0 | 0 | 0 | 0 | 0
|  | 26 | Cemento |  |  | kg | 0 | 0 | 0 | 0 | 0
|  | 27 | Cal viva |  |  | kg | 0 | 0 | 0 | 0 | 0
|  | 28 | Cal apagada |  |  | kg | 0 | 0 | 0 | 0 | 0
|  | 29 | Acero |  |  | kg | 0 | 0 | 0 | 0 | 0
|  | Consumos energéticos |  |  |  | UD | PU 1 | PU 2 | PU 3 | PU 4 | TOTALES
|  | 1 | Gasóleo |  |  | l | 0 | #DIV/0! | 0 | #DIV/0! | #DIV/0!
|  | 2 | Gasóleo caldera |  |  | l | 0 | #DIV/0! | 0 | 0 | #DIV/0!
|  | 3 | Fuelóleo |  |  | kg | 0 | #N/A | 0 | 0 | #N/A
|  | 4 | Gas natural |  |  | kg | 0 | 0 | 0 | 0 | 0
|  | 5 | Energía eléctrica |  |  | kWh | 0 | #DIV/0! | 0 | 0 | #DIV/0!
RESULTADOS: IMPACTOS
|  | Materias primas pétreas |  |  |  | UD | PU 1 | PU 2 | PU 3 | PU 4 | TOTALES
|  | 1 | Suelos y gravas |  |  | kg | #N/A | #DIV/0! | 0 | #DIV/0! | #N/A
|  | 2 | Roca caliza |  |  | kg | #N/A | #DIV/0! | 0 | #DIV/0! | #N/A
|  | 3 | Otros min. Industriales |  |  | kg | #N/A | #DIV/0! | 0 | #DIV/0! | #N/A
|  |  | Total MPp |  |  | kg | #N/A | #DIV/0! | 0 | #DIV/0! | #N/A
|  | Materias primas no pétreas |  |  |  | UD | PU 1 | PU 2 | PU 3 | PU 4 | TOTALES
|  | 4 | Lignito |  |  | kg | #N/A | #DIV/0! | 0 | #DIV/0! | #N/A
|  | 5 | Hulla |  |  | kg | #N/A | #DIV/0! | 0 | #DIV/0! | #N/A
|  | 6 | Turba |  |  | kg | #N/A | #DIV/0! | 0 | #DIV/0! | #N/A
|  | 7 | Crudo |  |  | kg | #N/A | #DIV/0! | 0 | #DIV/0! | #N/A
|  | 8 | Gas natural |  |  | kg | #N/A | #DIV/0! | 0 | #DIV/0! | #N/A
|  |  | Total MP np |  |  | kg | #N/A | #DIV/0! | 0 | #DIV/0! | #N/A
Recursos energéticos
|  | 9 | DEA total |  |  | kWh | #N/A | #DIV/0! | 0 | #DIV/0! | #N/A
|  | Emisiones |  |  |  | UD | PU 1 | PU 2 | PU 3 | PU 4 | TOTALES
|  | 10 | CH4 |  |  | g | #N/A | #DIV/0! | 0 | #DIV/0! | #N/A
|  | 11 | CO2 |  |  | kg | #N/A | #DIV/0! | 0 | #DIV/0! | #N/A
|  | 12 | N20 |  |  | g | #N/A | #DIV/0! | 0 | #DIV/0! | #N/A
|  |  | Total ICC |  |  | kg | #N/A | #DIV/0! | 0 | #DIV/0! | #N/A
|  | Residuos Materias Primas |  |  |  | UD | PU 1 | PU 2 | PU 3 | PU 4 | TOTALES
|  |  | Total RMP |  |  | kg | #N/A | 0 | 0 | 0 | #N/A
RESULTADOS: INDICADORES DE CATEGORÍA
|  | RESULTADOS POR PROCESO UNITARIO |  |  |  |  | INDICADORES
[7 empty] | MPp | MPnp | DEA | ICC | RMP
[7 empty] | kg | kg | kWh | kg CO2 eq. | kg
PROCESOS UNITARIOS
|  | PU 1 | Proceso unitario 1 |  |  |  | #N/A | #N/A | #N/A | #N/A | #N/A
|  | PU 2 | Proceso unitario 2 |  |  |  | #DIV/0! | #DIV/0! | #DIV/0! | #DIV/0! | 0
|  | PU 3 | Proceso unitario 3 |  |  |  | 0 | 0 | 0 | 0 | 0
|  | PU 4 | Proceso unitario 4 |  |  |  | #DIV/0! | #DIV/0! | #DIV/0! | #DIV/0! | 0
|  |  | Total Sistema Producto |  |  |  | #N/A | #N/A | #N/A | #N/A | #N/A
RESULTADOS: VALORES DE LOS INDICADORES DE CATEGORÍA DE IMPACTO Y REPRESENTACIÓN GRÁFICA
|  | RESULTADOS ABSOLUTOS |  |  |  |  | INDICADORES
[7 empty] | MPp | MPnp | DEA | ICC | RMP
[7 empty] | kg | kg | kWh | kg CO2 eq. | kg
|  | DESCRIPCIÓN |  |  |  |  | RESULTADOS
|  | Valores máximos |  |  |  | VMAX | 1665 | 87 | 285 | 67.5 | 0
| - | Valores minimos |  |  |  | - | 0 | 0 | 0 | 0 | -832
|  | - |  |  |  | - | - | - | - | - | -
|  | - |  |  |  | - | - | - | - | - | -
|  | - |  |  |  | - | - | - | - | - | -
|  | - |  |  |  | - | - | - | - | - | -
|  | RESULTADOS RELATIVOS |  |  |  |  | INDICADORES
[7 empty] | MPp | MPnp | DEA | ICC | RMP
[7 empty] | kg | kg | kWh | kg CO2 eq. | kg
|  | DESCRIPCIÓN |  |  |  |  | RESULTADOS
|  | Valores máximos |  |  |  | VMAX | 100 | 100 | 100 | 100 | 0
| - | Valores minimos |  |  |  | - | - | - | - | - | -100
|  | - |  |  |  | - | - | - | - | - | -
|  | - |  |  |  | - | - | - | - | - | -
|  | - |  |  |  | - | - | - | - | - | -
|  | - |  |  |  | - | - | - | - | - | -
| MPp: Materias Primas pétreas |  |  |  |  | DEA: Demanda Energía Acum. |  |  | RMP: Residuos usados como Materias Primas
| MPnp: Materias Primas no pétreas |  |  |  |  | ICC: Indicador de Cambio Climático
| (*) | UNA VEZ SELECCIONADA UNA ALTERNATIVA CONVENCIONAL, ELIJA TIPO DE MB SI DESEA ESTUDIAR OPCIONES CON MEZCLAS BITUMINOSAS ESPECIALES:
[8 empty] | TIPO DE MB: |  | MBC CON NFU VÍA HÚMEDA
[23 empty] | TIPO DE MEZCLA Y CONTENIDO DE BETÚN: | [8 empty] | TIPO DE MEZCLA Y PROPORCIÓN DE PM CALIZO
[22 empty] | TIPO DE MEZCLA Y CONTENIDO DE BETÚN: | [8 empty] | TIPO DE MEZCLA Y PROPORCIÓN DE PM CALIZO
[22 empty] | TIPO DE MEZCLA | BETÚN | BETÚN PM2 | B PM3 | B PM4 | BETÚN BC | PMBC 12 | PMBC 14 | 1 | TIPO DE MEZCLA | BETÚN | BETÚN PM2 | B PM3 | B PM4 | BETÚN BC | PMBC 12 | PMBC 14 | 1
[22 empty] | AC 16 SURF D | 5 | 5 | 5 | 5 | 5.4 | 5.6 | 5.8 | 2 | AC 16 SURF D | 1 | 1 | 1 | 1 | 1.5 | 1.5 | 2 | 2
[22 empty] | AC 16 SURF S | 4.8 | 4.8 | 4.8 | 4.8 | 5.2 | 5.4 | 5.6 | 3 | AC 16 SURF S | 0 | 0 | 0 | 0 | 0.5 | 0.5 | 1 | 3
[22 empty] | AC 22 SURF D | 4.8 | 4.8 | 4.8 | 4.8 | 5.2 | 5.4 | 5.6 | 4 | AC 22 SURF D | 1 | 1 | 1 | 1 | 1.5 | 1.5 | 2 | 4
[22 empty] | AC 22 SURF S | 4.6 | 4.6 | 4.6 | 4.6 | 5 | 5.2 | 5.4 | 5 | AC 22 SURF S | 0 | 0 | 0 | 0 | 0.5 | 0.5 | 1 | 5
|  | VALORES EXTREMOS | [14 empty] | TITULO DE LA HOJA: |  |  |  |  | BBTM 8A | 5.25 | 5.25 | 5.25 | 5.25 | 5.7 | 5.9 | 6.1 | 6 | BBTM 8A | 4 | 4 | 4 | 4 | 4.5 | 4.5 | 5 | 6
|  | Valores máximos |  |  |  | VMAX | 1665 | 87 | 285 | 67.5 | 0 |  |  |  | INDICADOR | [6 empty] | BBTM 11A | 5.25 | 5.25 | 5.25 | 5.25 | 5.7 | 5.9 | 6.1 | 7 | BBTM 11A | 4 | 4 | 4 | 4 | 4.5 | 4.5 | 5 | 7
|  | Valores minimos |  |  |  | VMIN | 0 | 0 | 0 | 0 | -832 |  |  |  |  | 65 | SEGUNDA CAPA BAJO RODADURA |  |  | MBCBASE | MBEMBCBASE | BBTM 8B | 4.8 | 4.8 | 4.8 | 4.8 | 5.2 | 5.4 | 5.6 | 8 | BBTM 8B | 2 | 2 | 2 | 2 | 2.5 | 2.5 | 3 | 8
|  | ALTERNATIVA EN CÁLCULO (ABSOLUTOS): | [13 empty] | 66 | PRIMERA CAPA BAJO RODADURA |  |  | MBCINTERMEDIA | MBEMBCINTERMEDIA | BBTM 11B | 4.8 | 4.8 | 4.8 | 4.8 | 5.2 | 5.4 | 5.6 | 9 | BBTM 11B | 2 | 2 | 2 | 2 | 2.5 | 2.5 | 3 | 9
| AC | PLANTA FERNANDEZ |  |  |  | A1 | #N/A | #N/A | #N/A | #N/A | #N/A |  |  |  |  | 67 | CAPA DE RODADURA |  |  | MBCRODADURA | MBEMBCRODADURA | PA 11 | 4.5 | 4.5 | 4.5 | 4.5 | 4.8 | 5 | 5.1 | 10 | PA 11 | 2 | 2 | 2 | 2 | 2.5 | 2.5 | 3 | 10
|  | ALTERNATIVA SELECCIONADA: | [9 empty] | DESTINO | [9 empty] | PA 16 | 4.5 | 4.5 | 4.5 | 4.5 | 4.8 | 5 | 5.1 | 11 | PA 16 | 2 | 2 | 2 | 2 | 2.5 | 2.5 | 3 | 11
|  | PLANTA FERNANDEZ |  |  |  | A1 | [5 empty] | H24 |  | EN ESTUDIO: |  | 84 | #N/A |  |  | #N/A | #N/A | AC 32 BIN S | 4.4 | 4.4 | 4.4 | 4.4 | 4.8 | 5 | 5.1 | 12 | AC 32 BIN S | 0 | 0 | 0 | 0 | 0.5 | 0.5 | 1 | 12
[22 empty] | AC 22 BIN S | 4.5 | 4.5 | 4.5 | 4.5 | 4.9 | 5.1 | 5.3 | 13 | AC 22 BIN S | 0 | 0 | 0 | 0 | 0.5 | 0.5 | 1 | 13
[20 empty] | FRESADO |  | AC 22 BASE S | 4.4 | 4.4 | 4.4 | 4.4 | 4.8 | 5 | 5.1 | 14 | AC 22 BASE S | 0 | 0 | 0 | 0 | 0.5 | 0.5 | 1 | 14
| A1 | PLANTA FERNANDEZ |  |  |  | A1 | 1664.3633 | 60.9451 | 156.1324 | 37.7909 | 0 | [8 empty] | NO FRESADO |  | AC 22 BIN S MAM | 5.2 | 5.2 | 5.2 | 5.2 | 5.7 | 5.9 | 6.1 | 15 | AC 22 BIN S MAM | 2 | 2 | 2 | 2 | 2.5 | 2.5 | 3 | 15
| A2 | m |  |  |  | A2 | 1669.5457 | 56.7177 | 141.353 | 34.2101 | 0 | [7 empty] | SELECCIÓN: | FRESADO |  | AC 32 BASE S | 4.4 | 4.4 | 4.4 | 4.4 | 4.8 | 5 | 5.1 | 16 | AC 32 BASE S | 0 | 0 | 0 | 0 | 0.5 | 0.5 | 1 | 16
| A3 | m |  |  |  | A3 | 1669.5457 | 56.7177 | 141.353 | 34.2101 | 0 | [10 empty] | AC 22 BASE G | 4.2 | 4.2 | 4.2 | 4.2 | 4.6 | 4.7 | 4.9 | 17 | AC 22 BASE G | 0 | 0 | 0 | 0 | 0.5 | 0.5 | 1 | 17
| A4 | m |  |  |  | A4 | 1669.5457 | 56.7177 | 141.353 | 34.2101 | 0 |  |  |  | INDICADOR | [6 empty] | AC 32 BASE G | 4 | 4 | 4 | 4 | 4.4 | 4.5 | 4.7 | 18 | AC 32 BASE G | 0 | 0 | 0 | 0 | 0.5 | 0.5 | 1 | 18
[16 empty] | 65 | MBC ÁRIDO SIDERÚRGICO | 7.2 MBC AR. SIDERURGICO |  | MBCBASE |  | AC 22 BASE S MAM | 5.2 | 5.2 | 5.2 | 5.2 | 5.7 | 5.9 | 6.1 | 19 | AC 22 BASE MAM | 2 | 2 | 2 | 2 | 2.5 | 2.5 | 3 | 19
| AC | PLANTA FERNANDEZ |  |  |  | A1 | #N/A | #N/A | #N/A | #N/A | #N/A |  |  |  |  | 66 | MBC CON NFU VÍA HÚMEDA | 7.3 MBC BC |  | MBCINTERMEDIA
| A1 | PLANTA FERNANDEZ |  |  |  | A1 | 99.9618 | 70.0519 | 54.7833 | 55.9866 | 100 |  |  |  |  | 67 | MBC CON ADICIÓN DE CAUCHO VÍA SECA | 7.4 MBC AC |  | MBCRODADURA
| A2 | m |  |  |  | A2 | 100.273 | 65.1928 | 49.5976 | 50.6816 | 100 | [5 empty] | MB SEMICALIENTE O TEMPLADA | 8 MBC SC-T |  |  |  | TIPO DE BETÚN/BETÚN BD/FILLER |  |  |  | LISTAS VARIABLES |  |  |  |  | ALTERNATIVA EN ESTUDIO:
| A3 | m |  |  |  | A3 | 100.273 | 65.1928 | 49.5976 | 50.6816 | 100 |  |  |  |  | 0 | MBC CON NFU VÍA HÚMEDA | 7.3 MBC BC |  | #N/A |  | TIPO B | BETÚN BD | FUEL |  | FRESADO | DISTANCIA | RNDTO | dbetun |  | VARIABLE | VALOR | DES | UD
| A4 | m |  |  |  | A4 | 100.273 | 65.1928 | 49.5976 | 50.6816 | 100 | [10 empty] | 15/25 | BETÚN | 6.3 |  | 0 | 0 | 300 | 120 |  | MEZCLA | 0 | TM | -
[17 empty] | MBC CON NFU VÍA HÚMEDA |  |  |  |  | 35/50 | BETÚN | 5.5 |  | 1 | 5 | 400 | 130 |  | BETÚN | 0 | TB | -
|  | Número de alternativa en cálculo |  |  |  | 1 | 18 | Y | 138 | Z | [11 empty] | 50/70 | BETÚN | 5.2 |  | 2 | 10 | 500 | 140 |  | BETÚN BD | #N/A | - | %
[22 empty] | 70/100 | BETÚN | 5 |  | 3 | 15 | 600 | 150 |  | FUEL PLANTA | #N/A | F2 | kg
[5 empty] | FILA | 184 | COLUMNA | FILA | [13 empty] | PMB 10/40-70 | BETÚN PM2 | 6.5 |  | 4 | 20 | 700 | 160 |  | BETÚN TOTAL (%) | #N/A | - | %
[5 empty] | - | NC | [15 empty] | PMB 25/55-65 | BETÚN PM2 | 6.3 |  | 5 | 25 | 800 | 170 |  | FILLER (%) | #N/A | P2 | %
[5 empty] | 1 | A1 | 18 | 138 | [13 empty] | PMB 45/80-60 | BETÚN PM2 | 6 |  | 6 | 30 | 900 | 180 |  | FRESADO | 0 | P3 | %
[5 empty] | 2 | A2 | 21 | 139 | [13 empty] | PMB 45/80-65 | B PM3 | 6.1 |  | 7 | 35 | 1000 | 190 |  | B FRESADO | 4 | - | %
[5 empty] | 3 | A3 | 24 | 140 | [13 empty] | PMB 45/80-75 | B PM4 | 6.8 |  | 8 | 40 | 1100 | 200 |  | B CORREGIDO | #N/A | P4 | %
[5 empty] | 4 | A4 | 27 | 141 | [13 empty] | PMB 75/130-60 | BETÚN PM2 | 5.8 |  | 9 | 45 | 1200 | 210 |  | AR. MACHA | #N/A | P1 | %
[22 empty] | BC 15/25 | BETÚN BC | 6.3 |  | 10 | 50 | t/día | 220 |  | ELECTR PLANTA | 2400 | E2 | kWh
[22 empty] | BC 35/50 | BETÚN BC | 6.1 |  | 11 | 55 |  | 230 |  | GASÓLEO CALDERA | 360 | GC2 | l
[22 empty] | BC 50/70 | BETÚN BC | 5.8 |  | 12 | 60 |  | 240 |  | GASÓLEO TAMBOR | 232 | G2 | l
[22 empty] | PMBC 10/40-70 | PMBC 12 | 7 |  | 13 | 65 |  | 250 |  | GASÓLEO P.O. | 488 | G4 | l
[22 empty] | PMBC 25/55-65 | PMBC 12 | 6.8 |  | 14 | 70 |  | 260
[22 empty] | PMBC 45/80-60 | PMBC 12 | 6.5 |  | 15 | 75 |  | 270
[22 empty] | PMBC 45/80-65 | PMBC 14 | 6.6 |  | % | 80 |  | 280 |  | CORRESPONDENCIA CON NOMBRES DE HOJA:
[22 empty] | PMBC 45/80-75 | PMBC 12 | 6.3 |  |  | 85 |  | 290
[22 empty] | MG 35/50-59/69 | BETÚN | 6 |  |  | 90 |  | 300
[22 empty] | MG 50/70-54/64 | BETÚN | 5.8 |  |  | 95 |  | 310 |  | MBC ÁRIDO SIDERÚRGICO | 7.2 MBC AR. SIDERÚRGICO
[27 empty] | 100 |  | 320 |  | MBC CON NFU VÍA HÚMEDA | 7.3 MBC BC
[27 empty] | 105 |  | 330 |  | MBC CON ADICIÓN DE CAUCHO VÍA SECA | 7.4 MBC AC
[27 empty] | 110 |  | 340 |  | MB SEMICALIENTE O TEMPLADA | 8 MBC SC-T
[22 empty] | MBCRODADURA | MBEMBCRODADURA |  |  |  | 115 |  | 350
[20 empty] | MEZCLAS ESPECIALES | [6 empty] | 120 |  | 360 |  | MBC CON NFU VÍA HÚMEDA | 7.3 MBC BC
[22 empty] | AC 16 SURF D | MBC ÁRIDO SIDERÚRGICO |  |  |  | 125 |  | 370
[19 empty] | 65 | MBEMBCRODADURA |  | AC 16 SURF S | MBC CON NFU VÍA HÚMEDA |  |  |  | 130 |  | 380
[19 empty] | 66 | MBEMBCINTERMEDIA |  | AC 22 SURF D | MBC CON ADICIÓN DE CAUCHO VÍA SECA |  |  |  | 135 |  | 390
[19 empty] | 67 | MBEMBCBASE |  | AC 22 SURF S | MB SEMICALIENTE O TEMPLADA |  |  |  | 140 |  | 400
[22 empty] | BBTM 8A |  |  |  |  | 145 |  | 410
[18 empty] | LISTA: | 67 | #NAME? |  | BBTM 11A |  |  |  |  | 150 |  | 420
[22 empty] | BBTM 8B |  |  |  |  | 155 |  | 430
[22 empty] | BBTM 11B |  |  |  |  | 160 |  | 440
[22 empty] | PA 11 |  |  |  |  | 165 |  | 450
[22 empty] | PA 16 |  |  |  |  | 170
175
[22 empty] | MBCINTERMEDIA | MBEMBCINTERMEDIA |  |  |  | 180
185
[22 empty] | AC 32 BIN S | MBC CON NFU VÍA HÚMEDA |  |  |  | 190
[22 empty] | AC 22 BIN S | MBC CON ADICIÓN DE CAUCHO VÍA SECA |  |  |  | 195
[22 empty] | AC 22 BIN S MAM | MB SEMICALIENTE O TEMPLADA |  |  |  | 200
[22 empty] | MBCBASE | MBEMBCBASE
[22 empty] | AC 22 BIN S | MBC CON NFU VÍA HÚMEDA
[22 empty] | AC 22 BASE S | MBC CON ADICIÓN DE CAUCHO VÍA SECA
[22 empty] | AC 22 BIN S MAM | MB SEMICALIENTE O TEMPLADA
AC 32 BASE S
AC 22 BASE G
AC 32 BASE G
AC 22 BASE S MAM
SELECCIONAR A2
SELECCIONAR A1
SELECCIONAR A3
SELECCIONAR A4
IMPRIMIR/GUARDAR
CALCULAR
BORRAR A2
BORRAR A1
BORRAR A4
BORRAR A3
VOLVER A MENÚ PRINCIPAL
ESTUDIAR

## 7.2 MBC AR. SIDERURGICO
HERRAMIENTA DE CÁLCULO PARA FIRMES DE NUEVA CONSTRUCCIÓN. MATERIALES DE EXPLANADA Y DE FIRMES
|  | 7.2 MEZCLAS BITUMINOSAS EN CALIENTE (CON ÁRIDO SIDERÚRGICO) EN CAPA DE RODADURA | [10 empty] | DESCRIPCIÓN ABREVIADA EN MENÚ PRINCIPAL: |  |  |  |  | AR. SIDERÚRGICO
UNIDAD FUNCIONAL: t de CAPA CONSTRUIDA
| MENU DE INTRODUCCIÓN DE DATOS | [11 empty] | VARIABLES UTILIZADAS EN LAS ALTERNATIVAS ESTUDIADAS
DESCRIPCIÓN DE LA ALTERNATIVA EN ESTUDIO/SELECCIONADA:
[14 empty] | A1 |  |  | A2 |  | A3 |  | A4
|  |  | VARIABLES | [10 empty] | VARIABLES |  |  | VARIABLES |  | VARIABLES |  | VARIABLES
PROCESO UNITARIO 1: APROVISIONAMIENTO Y TRANSPORTE DE MP
|  | TM |  |  | Tipo de mezcla bituminosa | [7 empty] | TM | [8 empty] | TM
|  | TB |  |  | Tipo de betún | [7 empty] | TB | [8 empty] | TB
|  | p1 |  | % | Proporción de áridos de machaqueo | [7 empty] | p1 | [8 empty] | p1
|  | p2 |  | % | Proporción de áridos siderúrgicos | [7 empty] | p2 | [8 empty] | p2
|  | p3 |  | % | Proporción de polvo mineral calizo | [7 empty] | p3 | [8 empty] | p3
|  | p4 |  | % | Proporción de betún | [7 empty] | p4 | [8 empty] | p4
|  | d1 |  | km | Distancia de la zona de obtención ár.machaqueo a central de fabricación | [7 empty] | d1 | [8 empty] | d1
|  | d2 |  | km | Distancia de la zona de obtención de ár. siderúrgico central de fabricación | [7 empty] | d2 | [8 empty] | d2
|  | d3 |  | km | Distancia de la zona de obtención p. m. calizo a la central de fabricación | [7 empty] | d3 | [8 empty] | d3
|  | d4 |  | km | Distancia de obtención del betún hasta la central de fabricación | [7 empty] | d4 | [8 empty] | d4
PROCESO UNITARIO 2 (PU 2): FABRICACIÓN EN CENTRAL
|  | R2 |  | t/día | Producción media de la central (p.p.d., R2=800 t/día) | [7 empty] | R2 | [8 empty] | R2
PROCESO UNITARIO 3 (PU 3): TRANSPORTE A OBRA
|  | dO |  | km | Distancia desde la central a la obra | [7 empty] | dO | [8 empty] | dO
PROCESO UNITARIO 4 (PU 4): PUESTA EN OBRA
|  | R4 |  | t/día | Rendimiento de puesta en obra (p.p.d., R4=800 t/día) | [7 empty] | R4 | [8 empty] | R4
[14 empty] | A1 |  |  | A2 |  | A3 |  | A4
RESULTADOS: CONSUMOS
|  | MP y productos |  |  |  | UD | PU 1 | PU 2 | PU 3 | PU 4 | TOTALES
|  | 6 | Suelo granular |  |  | kg | 0 | 0 | 0 | 0 | 0
|  | 7 | Áridos naturales |  |  | kg | 0 | 0 | 0 | 0 | 0
|  | 8 | Árido fino de machaqueo |  |  | kg | 0 | 0 | 0 | 0 | 0
|  | 9 | Árido grueso machaqueo |  |  | kg | 0 | 0 | 0 | 0 | 0
|  | 10 | Mezcla árido machaqueo |  |  | kg | 0 | 0 | 0 | 0 | 0
|  | 11 | Polvo mineral calizo |  |  | kg | 0 | 0 | 0 | 0 | 0
|  | 12 | RCD |  |  | kg | 0 | 0 | 0 | 0 | 0
|  | 13 | Fresado |  |  | kg | 0 | 0 | 0 | 0 | 0
|  | 14 | Árido siderúrgico |  |  | kg | 0 | 0 | 0 | 0 | 0
|  | 15 | Betún asfáltico |  |  | kg | 0 | 0 | 0 | 0 | 0
|  | 16 | PMB 2,5% SBS |  |  | kg | 0 | 0 | 0 | 0 | 0
|  | 17 | PMB 3,5% SBS |  |  | kg | 0 | 0 | 0 | 0 | 0
|  | 18 | PMB 4,5% SBS |  |  | kg | 0 | 0 | 0 | 0 | 0
|  | 19 | BC 10% NFU |  |  | kg | 0 | 0 | 0 | 0 | 0
|  | 20 | PMBC 12% NFU |  |  | kg | 0 | 0 | 0 | 0 | 0
|  | 21 | PMBC 14% NFU |  |  | kg | 0 | 0 | 0 | 0 | 0
|  | 22 | PMBC 20% NFU |  |  | kg | 0 | 0 | 0 | 0 | 0
|  | 23 | Emulsión catiónica |  |  | kg | 0 | 0 | 0 | 0 | 0
|  | 24 | Emulsión modificada |  |  | kg | 0 | 0 | 0 | 0 | 0
|  | 25 | Polvo de NFU |  |  | kg | 0 | 0 | 0 | 0 | 0
|  | 26 | Cemento |  |  | kg | 0 | 0 | 0 | 0 | 0
|  | 27 | Cal viva |  |  | kg | 0 | 0 | 0 | 0 | 0
|  | 28 | Cal apagada |  |  | kg | 0 | 0 | 0 | 0 | 0
|  | 29 | Acero |  |  | kg | 0 | 0 | 0 | 0 | 0
|  | Consumos energéticos |  |  |  | UD | PU 1 | PU 2 | PU 3 | PU 4 | TOTALES
|  | 1 | Gasóleo |  |  | l | 0 | #DIV/0! | 0 | #DIV/0! | #DIV/0!
|  | 2 | Gasóleo caldera |  |  | l | 0 | #DIV/0! | 0 | 0 | #DIV/0!
|  | 3 | Fuelóleo |  |  | kg | 0 | 0 | 0 | 0 | 0
|  | 4 | Gas natural |  |  | kg | 0 | 0 | 0 | 0 | 0
|  | 5 | Energía eléctrica |  |  | kWh | 0 | #DIV/0! | 0 | 0 | #DIV/0!
RESULTADOS: IMPACTOS
|  | Materias primas pétreas |  |  |  | UD | PU 1 | PU 2 | PU 3 | PU 4 | TOTALES
|  | 1 | Suelos y gravas |  |  | kg | 0 | #DIV/0! | 0 | #DIV/0! | #DIV/0!
|  | 2 | Roca caliza |  |  | kg | 0 | #DIV/0! | 0 | #DIV/0! | #DIV/0!
|  | 3 | Otros min. Industriales |  |  | kg | 0 | #DIV/0! | 0 | #DIV/0! | #DIV/0!
|  |  | Total MPp |  |  | kg | 0 | #DIV/0! | 0 | #DIV/0! | #DIV/0!
|  | Materias primas no pétreas |  |  |  | UD | PU 1 | PU 2 | PU 3 | PU 4 | TOTALES
|  | 4 | Lignito |  |  | kg | 0 | #DIV/0! | 0 | #DIV/0! | #DIV/0!
|  | 5 | Hulla |  |  | kg | 0 | #DIV/0! | 0 | #DIV/0! | #DIV/0!
|  | 6 | Turba |  |  | kg | 0 | #DIV/0! | 0 | #DIV/0! | #DIV/0!
|  | 7 | Crudo |  |  | kg | 0 | #DIV/0! | 0 | #DIV/0! | #DIV/0!
|  | 8 | Gas natural |  |  | kg | 0 | #DIV/0! | 0 | #DIV/0! | #DIV/0!
|  |  | Total MP np |  |  | kg | 0 | #DIV/0! | 0 | #DIV/0! | #DIV/0!
Recursos energéticos
|  | 9 | DEA total |  |  | kWh | 0 | #DIV/0! | 0 | #DIV/0! | #DIV/0!
|  | Emisiones |  |  |  | UD | PU 1 | PU 2 | PU 3 | PU 4 | TOTALES
|  | 10 | CH4 |  |  | g | 0 | #DIV/0! | 0 | #DIV/0! | #DIV/0!
|  | 11 | CO2 |  |  | kg | 0 | #DIV/0! | 0 | #DIV/0! | #DIV/0!
|  | 12 | N20 |  |  | g | 0 | #DIV/0! | 0 | #DIV/0! | #DIV/0!
|  |  | Total ICC |  |  | kg | 0 | #DIV/0! | 0 | #DIV/0! | #DIV/0!
|  | Residuos Materias Primas |  |  |  | UD | PU 1 | PU 2 | PU 3 | PU 4 | TOTALES
|  |  | Total RMP |  |  | kg | 0 | 0 | 0 | 0 | 0
RESULTADOS: INDICADORES DE CATEGORÍA
|  | RESULTADOS POR PROCESO UNITARIO |  |  |  |  | INDICADORES
[7 empty] | MPp | MPnp | DEA | ICC | RMP
[7 empty] | kg | kg | kWh | kg CO2 eq. | kg
PROCESOS UNITARIOS
|  | PU 1 | Proceso unitario 1 |  |  |  | 0 | 0 | 0 | 0 | 0
|  | PU 2 | Proceso unitario 2 |  |  |  | #DIV/0! | #DIV/0! | #DIV/0! | #DIV/0! | 0
|  | PU 3 | Proceso unitario 3 |  |  |  | 0 | 0 | 0 | 0 | 0
|  | PU 4 | Proceso unitario 4 |  |  |  | #DIV/0! | #DIV/0! | #DIV/0! | #DIV/0! | 0
|  |  | Total Sistema Producto |  |  |  | #DIV/0! | #DIV/0! | #DIV/0! | #DIV/0! | 0
RESULTADOS: VALORES DE LOS INDICADORES DE CATEGORÍA DE IMPACTO Y REPRESENTACIÓN GRÁFICA
|  | RESULTADOS ABSOLUTOS |  |  |  |  | INDICADORES
[7 empty] | MPp | MPnp | DEA | ICC | RMP
[7 empty] | kg | kg | kWh | kg CO2 eq. | kg
|  | DESCRIPCIÓN |  |  |  |  | RESULTADOS
|  | Valores máximos |  |  |  | VMAX | 1665 | 87 | 285 | 67.5 | 0
| - | Valores minimos |  |  |  | - | 0 | 0 | 0 | 0 | -832
|  | MBC CONVENCIONAL |  |  |  | A1 | 1669.5457 | 56.7177 | 141.353 | 34.2101 | 0
|  | - |  |  |  | - | - | - | - | - | -
|  | - |  |  |  | - | - | - | - | - | -
|  | - |  |  |  | - | - | - | - | - | -
|  | - |  |  |  | - | - | - | - | - | -
|  | RESULTADOS RELATIVOS |  |  |  |  | INDICADORES
[7 empty] | MPp | MPnp | DEA | ICC | RMP
[7 empty] | kg | kg | kWh | kg CO2 eq. | kg
|  | DESCRIPCIÓN |  |  |  |  | RESULTADOS
|  | Valores máximos |  |  |  | VMAX | 100 | 100 | 100 | 100 | 0
| - | Valores minimos |  |  |  | - | - | - | - | - | -100
|  | MBC CONVENCIONAL |  |  |  | NC | 100.273 | 65.1928 | 49.5976 | 50.6816 | 100
|  | - |  |  |  | - | - | - | - | - | -
|  | - |  |  |  | - | - | - | - | - | -
|  | - |  |  |  | - | - | - | - | - | -
|  | - |  |  |  | - | - | - | - | - | -
| MPp: Materias Primas pétreas |  |  |  |  | DEA: Demanda Energía Acum. |  |  | RMP: Residuos usados como Materias Primas
| MPnp: Materias Primas no pétreas |  |  |  |  | ICC: Indicador de Cambio Climático
[24 empty] | TIPO DE MEZCLA Y CONTENIDO DE BETÚN: | [8 empty] | TIPO DE MEZCLA Y PROPORCIÓN DE PM CALIZO | [7 empty] | PROPORCIONES DE ÁRIDOS
[23 empty] | TIPO DE MEZCLA Y CONTENIDO DE BETÚN: | [8 empty] | TIPO DE MEZCLA Y PROPORCIÓN DE PM CALIZO
[23 empty] | TIPO DE MEZCLA | BETÚN | BETÚN PM2 | B PM3 | B PM4 | BETÚN BC | PMBC 12 | PMBC 14 | 1 | TIPO DE MEZCLA | BETÚN | BETÚN PM2 | B PM3 | B PM4 | BETÚN BC | PMBC 12 | PMBC 14 | 1 | P1 | P2
[23 empty] | AC 16 SURF D | 4.4 | 4.4 | 4.4 | 4.4 | 4.8 | 4.9 | 5.1 | 2 | AC 16 SURF D | 1 | 1 | 1 | 1 | 1.5 | 1.5 | 2 | 2 | 30 | #N/A
[23 empty] | AC 16 SURF S | 4.1 | 4.1 | 4.1 | 4.1 | 4.5 | 4.6 | 4.8 | 3 | AC 16 SURF S | 0 | 0 | 0 | 0 | 0.5 | 0.5 | 1 | 3 | 24 | #N/A
[23 empty] | AC 22 SURF D | 4.2 | 4.2 | 4.2 | 4.2 | 4.6 | 4.7 | 4.9 | 4 | AC 22 SURF D | 1 | 1 | 1 | 1 | 1.5 | 1.5 | 2 | 4 | 30 | #N/A
[23 empty] | AC 22 SURF S | 4 | 4 | 4 | 4 | 4.4 | 4.5 | 4.6 | 5 | AC 22 SURF S | 0 | 0 | 0 | 0 | 0.5 | 0.5 | 1 | 5 | 24 | #N/A
|  | VALORES EXTREMOS | [14 empty] | TITULO DE LA HOJA: | [5 empty] | BBTM 8A | 4.5 | 4.5 | 4.5 | 4.5 | 4.9 | 5 | 5.2 | 6 | BBTM 8A | 4 | 4 | 4 | 4 | 4.5 | 4.5 | 5 | 6 | 19 | #N/A
|  | Valores máximos |  |  |  | VMAX | 1665 | 87 | 285 | 67.5 | 0 |  |  |  | INDICADOR | [7 empty] | BBTM 11A | 4.5 | 4.5 | 4.5 | 4.5 | 4.9 | 5 | 5.2 | 7 | BBTM 11A | 4 | 4 | 4 | 4 | 4.5 | 4.5 | 5 | 7 | 19 | #N/A
|  | Valores minimos |  |  |  | VMIN | 0 | 0 | 0 | 0 | -832 |  |  |  |  | 65 | SEGUNDA CAPA BAJO RODADURA |  |  |  | MBCBASE | MBEMBCBASE | BBTM 8B | 4 | 4 | 4 | 4 | 4.4 | 4.5 | 4.6 | 8 | BBTM 8B | 2 | 2 | 2 | 2 | 2.5 | 2.5 | 3 | 8 | 13 | #N/A
|  | ALTERNATIVA EN CÁLCULO (ABSOLUTOS): | [13 empty] | 66 | PRIMERA CAPA BAJO RODADURA |  |  |  | MBCINTERMEDIA | MBEMBCINTERMEDIA | BBTM 11B | 4 | 4 | 4 | 4 | 4.4 | 4.5 | 4.6 | 9 | BBTM 11B | 2 | 2 | 2 | 2 | 2.5 | 2.5 | 3 | 9 | 13 | #N/A
| AC | m |  |  |  | A1 | #DIV/0! | #DIV/0! | #DIV/0! | #DIV/0! | 0 |  |  |  |  | 67 | DE RODADURA |  |  |  | MBCRODADURA | MBEMBCRODADURA | PA 11 | 3.9 | 3.9 | 3.9 | 3.9 | 4.3 | 4.4 | 4.5 | 10 | PA 11 | 2 | 2 | 2 | 2 | 2.5 | 2.5 | 3 | 10 | 11 | #N/A
|  | ALTERNATIVA SELECCIONADA: | [9 empty] | DESTINO | [10 empty] | PA 16 | 3.9 | 3.9 | 3.9 | 3.9 | 4.3 | 4.4 | 4.5 | 11 | PA 16 | 2 | 2 | 2 | 2 | 2.5 | 2.5 | 3 | 11 | 11 | #N/A
|  | MÁXIMO RMP |  |  |  | A1 | [5 empty] | H24 |  | EN ESTUDIO: |  | 84 | #N/A |  |  |  | #N/A | #N/A | [18 empty] | #N/A | #N/A
FRESADO
| A1 | m |  |  |  | A1 | 546.4239 | 55.7217 | 141.2204 | 35.9736 | -646 | [9 empty] | NO FRESADO
| A2 | m |  |  |  | A2 | 546.4239 | 55.7217 | 141.2204 | 35.9736 | -646 | [8 empty] | SELECCIÓN: | FRESADO
| A3 | m |  |  |  | A3 | 546.4239 | 55.7217 | 141.2204 | 35.9736 | -646
| A4 | m |  |  |  | A4 | 546.4239 | 55.7217 | 141.2204 | 35.9736 | -646
| AC | m |  |  |  | A1 | #DIV/0! | #DIV/0! | #DIV/0! | #DIV/0! | 100
| A1 | m |  |  |  | A1 | 32.8183 | 64.0479 | 49.551 | 53.2942 | 22.3558
| A2 | m |  |  |  | A2 | 32.8183 | 64.0479 | 49.551 | 53.2942 | 22.3558 | [11 empty] | TIPO DE BETÚN/BETÚN BD/FILLER |  |  |  | LISTAS VARIABLES |  |  |  |  | ALTERNATIVA EN ESTUDIO:
| A3 | m |  |  |  | A3 | 32.8183 | 64.0479 | 49.551 | 53.2942 | 22.3558 | [11 empty] | TIPO B | BETÚN BD | FUEL |  | FRESADO | DISTANCIA | RNDTO | BETÚN |  | VARIABLE | VALOR | DES | UD
| A4 | m |  |  |  | A4 | 32.8183 | 64.0479 | 49.551 | 53.2942 | 22.3558 | [11 empty] | 0 | 0 | 0 |  | 0 | 0 | 300 | 120 |  | MEZCLA | 0 | TM | -
[23 empty] | 15/25 | BETÚN | 6.3 |  | 1 | 5 | 400 | 130 |  | BETÚN | 0 | TB | -
|  | Número de alternativa en cálculo |  |  |  | 1 | 18 | Y | 138 | Z | [12 empty] | 35/50 | BETÚN | 5.5 |  | 2 | 10 | 500 | 140 |  | BETÚN BD | 0 | - | %
[23 empty] | 50/70 | BETÚN | 5.2 |  | 3 | 15 | 600 | 150 |  | FUEL PLANTA | 0 | F2 | kg
[5 empty] | FILA | 184 | COLUMNA | FILA | [14 empty] | 70/100 | BETÚN | 5 |  | 4 | 20 | 700 | 160 |  | BETÚN TOTAL (%) | #N/A | - | %
[5 empty] | - | NC | [16 empty] | PMB 10/40-70 | BETÚN PM2 | 6.5 |  | 5 | 25 | 800 | 170 |  | FILLER (%) | #N/A | P2 | %
[5 empty] | 1 | A1 | 18 | 138 | [14 empty] | PMB 25/55-65 | BETÚN PM2 | 6.3 |  | 6 | 30 | 900 | 180 |  | FRESADO | 0 | P3 | %
[5 empty] | 2 | A2 | 21 | 139 | [14 empty] | PMB 45/80-60 | BETÚN PM2 | 6 |  | 7 | 35 | 1000 | 190 |  | B FRESADO | 4 | - | %
[5 empty] | 3 | A3 | 24 | 140 | [14 empty] | PMB 45/80-65 | B PM3 | 6.1 |  | 8 | 40 | 1100 | 200 |  | B CORREGIDO | #N/A | P4 | %
[5 empty] | 4 | A4 | 27 | 141 | [14 empty] | PMB 45/80-75 | B PM4 | 6.8 |  | 9 | 45 | 1200 | 210 |  | AR. MACHA | #N/A | P1 | %
[23 empty] | PMB 75/130-60 | BETÚN PM2 | 5.8 |  | 10 | 50 | t/día | 220 |  | ELECTR PLANTA | 2400 | E2 | kWh
[23 empty] | BC 15/25 | BETÚN BC | 6.3 |  | 11 | 55 |  | 230 |  | GASÓLEO CALDERA | 360 | GC2 | l
[23 empty] | BC 35/50 | BETÚN BC | 6.1 |  | 12 | 60 |  | 240 |  | GASÓLEO TAMBOR | 232 | G2 | l
[23 empty] | BC 50/70 | BETÚN BC | 5.8 |  | 13 | 65 |  | 250 |  | GASÓLEO P.O. | 488 | G4 | l
[23 empty] | PMBC 10/40-70 | PMBC 12 | 7 |  | 14 | 70 |  | 260
[23 empty] | PMBC 25/55-65 | PMBC 12 | 6.8 |  | 15 | 75 |  | 270
[23 empty] | PMBC 45/80-60 | PMBC 12 | 6.5 |  | % | 80 |  | 280
[23 empty] | PMBC 45/80-65 | PMBC 14 | 6.6 |  |  | 85 |  | 290
[23 empty] | PMBC 45/80-75 | PMBC 12 | 6.3 |  |  | 90 |  | 300
[23 empty] | MG 35/50-59/69 | BETÚN | 6 |  |  | 95 |  | 310
[23 empty] | MG 50/70-54/64 | BETÚN | 5.8 |  |  | 100 |  | 320
[28 empty] | 105 |  | 330
[28 empty] | 110 |  | 340
[28 empty] | 115 |  | 350
[21 empty] | MEZCLAS ESPECIALES |  | MBCRODADURA | MBEMBCRODADURA |  |  |  | 120 |  | 360
[28 empty] | 125 |  | 370
[20 empty] | 65 | MBEMBCRODADURA |  | AC 16 SURF D | MBC ÁRIDO SIDERÚRGICO |  |  |  | 130 |  | 380
[20 empty] | 66 | MBEMBCINTERMEDIA |  | AC 16 SURF S | MBC CON NFU VÍA HÚMEDA |  |  |  | 135 |  | 390
[20 empty] | 67 | MBEMBCBASE |  | AC 22 SURF D | MBC CON ADICIÓN DE CAUCHO VÍA SECA |  |  |  | 140 |  | 400
[23 empty] | AC 22 SURF S | MB SEMICALIENTE O TEMPLADA |  |  |  | 145 |  | 410
[19 empty] | LISTA: | 67 | #NAME? |  | BBTM 8A |  |  |  |  | 150 |  | 420
[23 empty] | BBTM 11A |  |  |  |  | 155 |  | 430
[23 empty] | BBTM 8B |  |  |  |  | 160 |  | 440
[23 empty] | BBTM 11B |  |  |  |  | 165 |  | 450
[23 empty] | PA 11 |  |  |  |  | 170
[23 empty] | PA 16 |  |  |  |  | 175
180
[23 empty] | MBCINTERMEDIA | MBEMBCINTERMEDIA |  |  |  | 185
190
[23 empty] | AC 22 BIN D | MBC CON NFU VÍA HÚMEDA |  |  |  | 195
[23 empty] | AC 22 BIN S | MBC CON ADICIÓN DE CAUCHO VÍA SECA |  |  |  | 200
[23 empty] | AC 32 BIN S | MB SEMICALIENTE O TEMPLADA
AC 22 BIN S MAM
[23 empty] | MBCBASE | MBEMBCBASE
[23 empty] | AC 22 BIN S | MBC CON NFU VÍA HÚMEDA
[23 empty] | AC 32 BIN S | MBC CON ADICIÓN DE CAUCHO VÍA SECA
[23 empty] | AC 22 BIN S MAM | MB SEMICALIENTE O TEMPLADA
AC 32 BASE S
AC 22 BASE G
AC 32 BASE G
AC 22 BASE MAM
SELECCIONAR A2
SELECCIONAR A1
SELECCIONAR A3
SELECCIONAR A4
IMPRIMIR/GUARDAR
CALCULAR
BORRAR A2
BORRAR A1
BORRAR A4
BORRAR A3
VOLVER A MENÚ PRINCIPAL
VOLVER MBC CONVENCIONAL

## 7.3 MBC BC
HERRAMIENTA DE CÁLCULO PARA FIRMES DE NUEVA CONSTRUCCIÓN. MATERIALES DE EXPLANADA Y DE FIRMES
|  | 7.3 MEZCLAS BITUMINOSAS EN CALIENTE EN | [5 empty] | #N/A |  |  | CON BETÚN CAUCHO IN SITU |  |  | DESCRIPCIÓN ABREVIADA EN MENÚ PRINCIPAL: |  |  |  | NFU VÍA HÚMEDA
UNIDAD FUNCIONAL: t de CAPA CONSTRUIDA
| MENU DE INTRODUCCIÓN DE DATOS | [11 empty] | VARIABLES UTILIZADAS EN LAS ALTERNATIVAS ESTUDIADAS
DESCRIPCIÓN DE LA ALTERNATIVA EN ESTUDIO/SELECCIONADA:
[14 empty] | A1 |  |  | A2 | A3 |  | A4
|  |  | VARIABLES | [10 empty] | VARIABLES |  |  | VARIABLES | VARIABLES |  | VARIABLES
PROCESO UNITARIO 1: APROVISIONAMIENTO Y TRANSPORTE DE MP
|  | TM |  |  | Tipo de mezcla bituminosa | [7 empty] | TM | [7 empty] | TM
|  | TB |  |  | Tipo de betún | [7 empty] | TB | [7 empty] | TB
|  | p1 | #N/A | % | Proporción de áridos de machaqueo | [7 empty] | p1 | [7 empty] | p1
|  | p2 | #N/A | % | Proporción de polvo de caucho de NFU | [7 empty] | p2 | [7 empty] | p2
|  | p3 | #N/A | % | Proporción de polvo mineral calizo | [7 empty] | p3 | [7 empty] | p3
|  | p4 | #N/A | % | Proporción de betún caucho | [7 empty] | p4 | [7 empty] | p4
|  | d1 |  | km | Distancia de zona de obtención ár. de machaqueo central de fabricación | [7 empty] | d1 | [7 empty] | d1
|  | d2 |  | km | Distancia de la zona de obtención de NFU a la central de fabricación | [7 empty] | d2 | [7 empty] | d2
|  | d3 |  | km | Distancia de la zona de obtención p. m. calizo a la central de fabricación | [7 empty] | d3 | [7 empty] | d3
|  | d4 |  | km | Distancia de obtención del betún hasta la central de fabricación | [7 empty] | d4 | [7 empty] | d4
PROCESO UNITARIO 2 (PU 2): FABRICACIÓN EN CENTRAL
|  | R2 |  | t/día | Producción media de la central (p.p.d., R2=800 t/día) | [7 empty] | R2 | [7 empty] | R2
PROCESO UNITARIO 3 (PU 3): TRANSPORTE A OBRA
|  | dO |  | km | Distancia desde la central a la obra | [7 empty] | dO | [7 empty] | dO
PROCESO UNITARIO 4 (PU 4): PUESTA EN OBRA
|  | R4 |  | t/día | Rendimiento de puesta en obra (p.p.d., R4=800 t/día) | [7 empty] | R4 | [7 empty] | R4
[14 empty] | A1 |  |  | A2 | A3 |  | A4
RESULTADOS: CONSUMOS
|  | MP y productos |  |  |  | UD | PU 1 | PU 2 | PU 3 | PU 4 | TOTALES
|  | 6 | Suelo granular |  |  | kg | 0 | 0 | 0 | 0 | 0
|  | 7 | Áridos naturales |  |  | kg | 0 | 0 | 0 | 0 | 0
|  | 8 | Árido fino de machaqueo |  |  | kg | 0 | 0 | 0 | 0 | 0
|  | 9 | Árido grueso machaqueo |  |  | kg | 0 | 0 | 0 | 0 | 0
|  | 10 | Mezcla árido machaqueo |  |  | kg | #N/A | 0 | 0 | 0 | #N/A
|  | 11 | Polvo mineral calizo |  |  | kg | #N/A | 0 | 0 | 0 | #N/A
|  | 12 | RCD |  |  | kg | 0 | 0 | 0 | 0 | 0
|  | 13 | Fresado |  |  | kg | 0 | 0 | 0 | 0 | 0
|  | 14 | Árido siderúrgico |  |  | kg | 0 | 0 | 0 | 0 | 0
|  | 15 | Betún asfáltico |  |  | kg | #N/A | 0 | 0 | 0 | #N/A
|  | 16 | PMB 2,5% SBS |  |  | kg | 0 | 0 | 0 | 0 | 0
|  | 17 | PMB 3,5% SBS |  |  | kg | 0 | 0 | 0 | 0 | 0
|  | 18 | PMB 4,5% SBS |  |  | kg | 0 | 0 | 0 | 0 | 0
|  | 19 | BC 10% NFU |  |  | kg | 0 | 0 | 0 | 0 | 0
|  | 20 | PMBC 12% NFU |  |  | kg | 0 | 0 | 0 | 0 | 0
|  | 21 | PMBC 14% NFU |  |  | kg | 0 | 0 | 0 | 0 | 0
|  | 22 | PMBC 20% NFU |  |  | kg | 0 | 0 | 0 | 0 | 0
|  | 23 | Emulsión catiónica |  |  | kg | 0 | 0 | 0 | 0 | 0
|  | 24 | Emulsión modificada |  |  | kg | 0 | 0 | 0 | 0 | 0
|  | 25 | Polvo de NFU |  |  | kg | #N/A | 0 | 0 | 0 | #N/A
|  | 26 | Cemento |  |  | kg | 0 | 0 | 0 | 0 | 0
|  | 27 | Cal viva |  |  | kg | 0 | 0 | 0 | 0 | 0
|  | 28 | Cal apagada |  |  | kg | 0 | 0 | 0 | 0 | 0
|  | 29 | Acero |  |  | kg | 0 | 0 | 0 | 0 | 0
|  | Consumos energéticos |  |  |  | UD | PU 1 | PU 2 | PU 3 | PU 4 | TOTALES
|  | 1 | Gasóleo |  |  | l | #N/A | #DIV/0! | 0 | #DIV/0! | #N/A
|  | 2 | Gasóleo caldera |  |  | l | 0 | #DIV/0! | 0 | 0 | #DIV/0!
|  | 3 | Fuelóleo |  |  | kg | 0 | #N/A | 0 | 0 | #N/A
|  | 4 | Gas natural |  |  | kg | 0 | 0 | 0 | 0 | 0
|  | 5 | Energía eléctrica |  |  | kWh | 0 | #DIV/0! | 0 | 0 | #DIV/0!
RESULTADOS: IMPACTOS
|  | Materias primas pétreas |  |  |  | UD | PU 1 | PU 2 | PU 3 | PU 4 | TOTALES
|  | 1 | Suelos y gravas |  |  | kg | #N/A | #DIV/0! | 0 | #DIV/0! | #N/A
|  | 2 | Roca caliza |  |  | kg | #N/A | #DIV/0! | 0 | #DIV/0! | #N/A
|  | 3 | Otros min. Industriales |  |  | kg | #N/A | #DIV/0! | 0 | #DIV/0! | #N/A
|  |  | Total MPp |  |  | kg | #N/A | #DIV/0! | 0 | #DIV/0! | #N/A
|  | Materias primas no pétreas |  |  |  | UD | PU 1 | PU 2 | PU 3 | PU 4 | TOTALES
|  | 4 | Lignito |  |  | kg | #N/A | #DIV/0! | 0 | #DIV/0! | #N/A
|  | 5 | Hulla |  |  | kg | #N/A | #DIV/0! | 0 | #DIV/0! | #N/A
|  | 6 | Turba |  |  | kg | #N/A | #DIV/0! | 0 | #DIV/0! | #N/A
|  | 7 | Crudo |  |  | kg | #N/A | #DIV/0! | 0 | #DIV/0! | #N/A
|  | 8 | Gas natural |  |  | kg | #N/A | #DIV/0! | 0 | #DIV/0! | #N/A
|  |  | Total MP np |  |  | kg | #N/A | #DIV/0! | 0 | #DIV/0! | #N/A
Recursos energéticos
|  | 9 | DEA total |  |  | kWh | #N/A | #DIV/0! | 0 | #DIV/0! | #N/A
|  | Emisiones |  |  |  | UD | PU 1 | PU 2 | PU 3 | PU 4 | TOTALES
|  | 10 | CH4 |  |  | g | #N/A | #DIV/0! | 0 | #DIV/0! | #N/A
|  | 11 | CO2 |  |  | kg | #N/A | #DIV/0! | 0 | #DIV/0! | #N/A
|  | 12 | N20 |  |  | g | #N/A | #DIV/0! | 0 | #DIV/0! | #N/A
|  |  | Total ICC |  |  | kg | #N/A | #DIV/0! | 0 | #DIV/0! | #N/A
|  | Residuos Materias Primas |  |  |  | UD | PU 1 | PU 2 | PU 3 | PU 4 | TOTALES
|  |  | Total RMP |  |  | kg | #N/A | 0 | 0 | 0 | #N/A
RESULTADOS: INDICADORES DE CATEGORÍA
|  | RESULTADOS POR PROCESO UNITARIO |  |  |  |  | INDICADORES
[7 empty] | MPp | MPnp | DEA | ICC | RMP
[7 empty] | kg | kg | kWh | kg CO2 eq. | kg
PROCESOS UNITARIOS
|  | PU 1 | Proceso unitario 1 |  |  |  | #N/A | #N/A | #N/A | #N/A | #N/A
|  | PU 2 | Proceso unitario 2 |  |  |  | #DIV/0! | #DIV/0! | #DIV/0! | #DIV/0! | 0
|  | PU 3 | Proceso unitario 3 |  |  |  | 0 | 0 | 0 | 0 | 0
|  | PU 4 | Proceso unitario 4 |  |  |  | #DIV/0! | #DIV/0! | #DIV/0! | #DIV/0! | 0
|  |  | Total Sistema Producto |  |  |  | #N/A | #N/A | #N/A | #N/A | #N/A
RESULTADOS: VALORES DE LOS INDICADORES DE CATEGORÍA DE IMPACTO Y REPRESENTACIÓN GRÁFICA
|  | RESULTADOS ABSOLUTOS |  |  |  |  | INDICADORES
[7 empty] | MPp | MPnp | DEA | ICC | RMP
[7 empty] | kg | kg | kWh | kg CO2 eq. | kg
|  | DESCRIPCIÓN |  |  |  |  | RESULTADOS
|  | Valores máximos |  |  |  | VMAX | 1665 | 87 | 285 | 67.5 | 0
| - | Valores minimos |  |  |  | - | 0 | 0 | 0 | 0 | -832
|  | MBC CONVENCIONAL |  |  |  | A1 | 1664.3633 | 60.9451 | 156.1324 | 37.7909 | 0
|  | - |  |  |  | - | - | - | - | - | -
|  | - |  |  |  | - | - | - | - | - | -
|  | - |  |  |  | - | - | - | - | - | -
|  | - |  |  |  | - | - | - | - | - | -
|  | RESULTADOS RELATIVOS |  |  |  |  | INDICADORES
[7 empty] | MPp | MPnp | DEA | ICC | RMP
[7 empty] | kg | kg | kWh | kg CO2 eq. | kg
|  | DESCRIPCIÓN |  |  |  |  | RESULTADOS
|  | Valores máximos |  |  |  | VMAX | 100 | 100 | 100 | 100 | 0
| - | Valores minimos |  |  |  | - | - | - | - | - | -100
|  | MBC CONVENCIONAL |  |  |  | A2 | 99.9618 | 70.0519 | 54.7833 | 55.9866 | 100
|  | - |  |  |  | - | - | - | - | - | -
|  | - |  |  |  | - | - | - | - | - | -
|  | - |  |  |  | - | - | - | - | - | -
|  | - |  |  |  | - | - | - | - | - | -
| MPp: Materias Primas pétreas |  |  |  |  | DEA: Demanda Energía Acum. |  |  | RMP: Residuos usados como Materias Primas
| MPnp: Materias Primas no pétreas |  |  |  |  | ICC: Indicador de Cambio Climático
[23 empty] | TIPO DE MEZCLA Y CONTENIDO DE BETÚN: | [8 empty] | TIPO DE MEZCLA Y PROPORCIÓN DE PM CALIZO | [7 empty] | PROPORCIONES DE ÁRIDOS
[22 empty] | TIPO DE MEZCLA Y CONTENIDO DE BETÚN: | [8 empty] | TIPO DE MEZCLA Y PROPORCIÓN DE PM CALIZO
[22 empty] | TIPO DE MEZCLA |  |  |  | BETÚN BC | PMBC 12 | PMBC 14 | BMAVC | 1 | TIPO DE MEZCLA |  |  |  | BETÚN BC | PMBC 12 | PMBC 14 | BMAVC | 1 | P1 | P2
[22 empty] | AC 16 SURF D |  |  |  | 5.4 | 5.6 | 5.8 | 6.5 | 2 | AC 16 SURF D |  |  |  | 1.5 | 1.5 | 2 | 2.5 | 2 | 0
[22 empty] | AC 16 SURF S |  |  |  | 5.2 | 5.4 | 5.6 | 6.2 | 3 | AC 16 SURF S |  |  |  | 0.5 | 0.5 | 1 | 1.5 | 3 | 0.25
[22 empty] | AC 22 SURF D |  |  |  | 5.2 | 5.4 | 5.6 | 6.2 | 4 | AC 22 SURF D |  |  |  | 1.5 | 1.5 | 2 | 2.5 | 4 | 0.5
[22 empty] | AC 22 SURF S |  |  |  | 5 | 5.2 | 5.4 | 6 | 5 | AC 22 SURF S |  |  |  | 0.5 | 0.5 | 1 | 1.5 | 5 | 0.75
|  | VALORES EXTREMOS | [14 empty] | TITULO DE LA HOJA: |  |  |  |  | BBTM 8A |  |  |  | 5.7 | 5.9 | 6.1 | 6.8 | 6 | BBTM 8A |  |  |  | 4.5 | 4.5 | 5 | 5.5 | 6 | 1
|  | Valores máximos |  |  |  | VMAX | 1665 | 87 | 285 | 67.5 | 0 |  |  |  | INDICADOR | [6 empty] | BBTM 11A |  |  |  | 5.7 | 5.9 | 6.1 | 6.8 | 7 | BBTM 11A |  |  |  | 4.5 | 4.5 | 5 | 5.5 | 7 | 1.25
|  | Valores minimos |  |  |  | VMIN | 0 | 0 | 0 | 0 | -832 |  |  |  |  | 65 | SEGUNDA CAPA BAJO RODADURA |  |  | MBCBASE | MBEMBCBASE | BBTM 8B |  |  |  | 5.2 | 5.4 | 5.6 | 6.2 | 8 | BBTM 8B |  |  |  | 2.5 | 2.5 | 3 | 3.5 | 8 | 1.5
|  | ALTERNATIVA EN CÁLCULO (ABSOLUTOS): | [13 empty] | 66 | PRIMERA CAPA BAJO RODADURA |  |  | MBCINTERMEDIA | MBEMBCINTERMEDIA | BBTM 11B |  |  |  | 5.2 | 5.4 | 5.6 | 6.2 | 9 | BBTM 11B |  |  |  | 2.5 | 2.5 | 3 | 3.5 | 9 | 1.75
| AC | PLANTA ABRIL CON NFU |  |  |  | A1 | #N/A | #N/A | #N/A | #N/A | #N/A |  |  |  |  | 67 | DE RODADURA |  |  | MBCRODADURA | MBEMBCRODADURA | PA 11 |  |  |  | 4.9 | 5.1 | 5.3 | 5.8 | 10 | PA 11 |  |  |  | 2.5 | 2.5 | 3 | 3.5 | 10 | 2
|  | ALTERNATIVA SELECCIONADA: | [9 empty] | DESTINO | [9 empty] | PA 16 |  |  |  | 4.9 | 5.1 | 5.3 | 5.8 | 11 | PA 16 |  |  |  | 2.5 | 2.5 | 3 | 3.5 | 11
|  | PLANTA ABRIL CON NFU |  |  |  | A1 | [5 empty] | H24 |  | EN ESTUDIO: |  | 84 | #N/A |  |  | #N/A | #N/A | SMA |  |  |  | 6.7 | 7 | 7.2 | 8 | 12 | SMA |  |  |  | 4 | 4 | 5 | 6 | 12
[22 empty] | AC 32 BIN S |  |  |  | 4.8 | 5 | 5.1 | 5.7 | 13 | AC 32 BIN S |  |  |  | 0.5 | 0.5 | 1 | 1.5 | 13 | #N/A | #N/A
[20 empty] | FRESADO |  | AC 22 BIN S |  |  |  | 4.9 | 5.1 | 5.3 | 5.8 | 14 | AC 22 BIN S |  |  |  | 0.5 | 0.5 | 1 | 1.5 | 14
| A1 | PLANTA ABRIL CON NFU |  |  |  | A1 | 1654.2753 | 71.4732 | 186.2704 | 45.7852 | -7.84 | [8 empty] | NO FRESADO |  | AC 22 BASE S |  |  |  | 4.8 | 5 | 5.1 | 5.7 | 15 | AC 22 BASE S |  |  |  | 0.5 | 0.5 | 1 | 1.5 | 15
| A2 | m |  |  |  | A2 | 1664.6218 | 61.8015 | 155.1457 | 37.6354 | -4.9 | [7 empty] | SELECCIÓN: | FRESADO |  | AC 22 BIN S MAM |  |  |  | 5.7 | 5.9 | 6.1 | 6.7 | 16 | AC 22 BIN S MAM |  |  |  | 2.5 | 2.5 | 3 | 3.5 | 16
| A3 | m |  |  |  | A3 | 1664.6218 | 61.8015 | 155.1457 | 37.6354 | -4.9 | [10 empty] | AC 32 BASE S |  |  |  | 4.8 | 5 | 5.1 | 5.7 | 17 | AC 32 BASE S |  |  |  | 0.5 | 0.5 | 1 | 1.5 | 17
| A4 | m |  |  |  | A4 | 1664.6218 | 61.8015 | 155.1457 | 37.6354 | -4.9 | [10 empty] | AC 22 BASE G |  |  |  | 4.6 | 4.7 | 4.9 | 5.4 | 18 | AC 22 BASE G |  |  |  | 0.5 | 0.5 | 1 | 1.5 | 18
[22 empty] | AC 32 BASE G |  |  |  | 4.4 | 4.5 | 4.7 | 5.2 | 19 | AC 32 BASE G |  |  |  | 0.5 | 0.5 | 1 | 1.5 | 19
| AC | PLANTA ABRIL CON NFU |  |  |  | A1 | #N/A | #N/A | #N/A | #N/A | #N/A | [10 empty] | AC 22 BASE S MAM |  |  |  | 5.7 | 5.9 | 6.1 | 6.7 | 20 | AC 22 BASE S MAM |  |  |  | 2.5 | 2.5 | 3 | 3.5 | 20
| A1 | PLANTA ABRIL CON NFU |  |  |  | A1 | 99.3559 | 82.1531 | 65.358 | 67.83 | 99.0577
| A2 | m |  |  |  | A2 | 99.9773 | 71.0362 | 54.4371 | 55.7562 | 99.4111
| A3 | m |  |  |  | A3 | 99.9773 | 71.0362 | 54.4371 | 55.7562 | 99.4111 | [10 empty] | TIPO DE BETÚN/BETÚN BD/FILLER |  |  |  | LISTAS VARIABLES |  |  |  |  | ALTERNATIVA EN ESTUDIO:
| A4 | m |  |  |  | A4 | 99.9773 | 71.0362 | 54.4371 | 55.7562 | 99.4111 | [10 empty] | TIPO B | BETÚN BD | NFU | FUEL | FRESADO | DISTANCIA | RNDTO | BETÚN |  | VARIABLE | VALOR | DES | UD
[22 empty] | 0 | 0 |  | 0 | 0 | 0 | 300 | 120 |  | MEZCLA | 0 | TM | -
|  | Número de alternativa en cálculo |  |  |  | 1 | 18 | Y | 138 | Z | [11 empty] | 15/25 | BETÚN |  |  | 1 | 5 | 400 | 130 |  | BETÚN | 0 | TB | -
[22 empty] | 35/50 | BETÚN |  | 6 | 2 | 10 | 500 | 140 |  | BETÚN BD | 0 | - | %
[5 empty] | FILA | 184 | COLUMNA | FILA | [13 empty] | 50/70 | BETÚN |  | 5.8 | 3 | 15 | 600 | 150 |  | FUEL PLANTA | #N/A | F2 | kg
[5 empty] | - | NC | [15 empty] | 70/100 | BETÚN |  | 5.7 | 4 | 20 | 700 | 160 |  | BETÚN TOTAL (%) | #N/A | - | %
[5 empty] | 1 | A1 | 18 | 138 | [13 empty] | PMB 10/40-70 | BETÚN PM2 |  |  | 5 | 25 | 800 | 170 |  | FILLER (%) | #N/A | P2 | %
[5 empty] | 2 | A2 | 21 | 139 | [13 empty] | PMB 25/55-65 | BETÚN PM2 |  |  | 6 | 30 | 900 | 180 |  | FRESADO | 0 | P3 | %
[5 empty] | 3 | A3 | 24 | 140 | [13 empty] | PMB 45/80-60 | BETÚN PM2 |  |  | 7 | 35 | 1000 | 190 |  | B FRESADO | 4 | - | %
[5 empty] | 4 | A4 | 27 | 141 | [13 empty] | PMB 45/80-65 | B PM3 |  |  | 8 | 40 | 1100 | 200 |  | B CORREGIDO | #N/A | P4 | %
[22 empty] | PMB 45/80-75 | B PM4 |  |  | 9 | 45 | 1200 | 210 |  | AR. MACHA | #N/A | P1 | %
[22 empty] | PMB 75/130-60 | BETÚN PM2 |  |  | 10 | 50 | t/día | 220 |  | ELECTR PLANTA | 2880 | E2 | kWh
|  | MBC CONVENCIONAL ABS |  |  |  | VMAX | 1700 | 75 | 250 | 65 | 0 | [10 empty] | BC 15/25 | BETÚN BC | 0.1 | 5.7 | 11 | 55 |  | 230 |  | GASÓLEO CALDERA | 480 | GC2 | l
|  | MBC CONVENCIONAL RELAT |  |  |  | VMIN | 250 | 45 | 100 | 20 | -850 | [10 empty] | BC 35/50 | BETÚN BC | 0.1 | 5.8 | 12 | 60 |  | 240 |  | GASÓLEO TAMBOR | 232 | G2 | l
[22 empty] | BC 50/70 | BETÚN BC | 0.1 | 6.1 | 13 | 65 |  | 250 |  | GASÓLEO P.O. | 488 | G4 | l
[22 empty] | PMBC 10/40-70 | PMBC 12 | 0.12 | 6.3 | 14 | 70 |  | 260 |  | NFU (% S/BETÚN) | #N/A
[22 empty] | PMBC 25/55-65 | PMBC 12 | 0.12 | 6.5 | 15 | 75 |  | 270 |  | NFU (% S/MEZCLA) | #N/A
[22 empty] | PMBC 45/80-60 | PMBC 12 | 0.12 | 6.6 | % | 80 |  | 280
[22 empty] | PMBC 45/80-65 | PMBC 14 | 0.14 | 6.8 |  | 85 |  | 290
[22 empty] | PMBC 45/80-75 | PMBC 12 | 0.12 | 7 |  | 90 |  | 300
[22 empty] | BMVAC-1 | BMAVC | 0.2 | 7.2 |  | 95 |  | 310
[22 empty] | BMVAC-2 | BMAVC | 0.2 | 7.3 |  | 100 |  | 320
[22 empty] | BMVAC-3 | BMAVC | 0.2 | 7.5 |  | 105 |  | 330
[22 empty] | MG 35/50-59/69 | BETÚN |  |  |  | 110 |  | 340
[20 empty] | MEZCLAS ESPECIALES |  | MG 50/70-54/64 | BETÚN |  |  |  | 115 |  | 350
[22 empty] | 0 | #NAME? | #NAME? |  |  | 120 |  | 360
[19 empty] | 65 | MBEMBCRODADURA | [6 empty] | 125 |  | 370
[19 empty] | 66 | MBEMBCINTERMEDIA | [6 empty] | 130 |  | 380
[19 empty] | 67 | MBEMBCBASE |  | MBCRODADURA | MBEMBCRODADURA |  |  |  | 135 |  | 390
[22 empty] | AC 16 SURF D |  |  |  |  | 140 |  | 400
[18 empty] | LISTA: | 67 | #NAME? |  | AC 16 SURF S | MBC ÁRIDO SIDERÚRGICO |  |  |  | 145 |  | 410
[22 empty] | AC 22 SURF D | MBC CON NFU VÍA HÚMEDA |  |  |  | 150 |  | 420
[22 empty] | AC 22 SURF S | MBC CON ADICIÓN DE CAUCHO VÍA SECA |  |  |  | 155 |  | 430
[22 empty] | BBTM 11B |  |  |  |  | 160 |  | 440 |  | AC 32 BASE S | FACBBTMA | 3
[22 empty] | PA 11 |  |  |  |  | 165 |  | 450 |  | AC 22 BASE G | FACBBTMA | 3
[22 empty] | PA 16 |  |  |  |  | 170 |  |  |  | AC 32 BASE G | FACBBTMA | 3
[22 empty] | SMA |  |  |  |  | 175 |  |  |  | AC 22 BASE S MAM | FACBBTMA | 3
[27 empty] | 180 |  |  | ACTUAL: | 0 | #N/A | #N/A
[22 empty] | MBCINTERMEDIA | MBEMBCINTERMEDIA |  |  |  | 185
190
[22 empty] | AC 32 BIN S | MBC CON NFU VÍA HÚMEDA |  |  |  | 195
[22 empty] | AC 22 BIN S | MBC CON ADICIÓN DE CAUCHO VÍA SECA |  |  |  | 200
[22 empty] | AC 22 BIN S MAM | MB SEMICALIENTE O TEMPLADA |  |  |  | 205
210
215
[22 empty] | MBCBASE | MBEMBCBASE |  |  |  | 220
225
[22 empty] | AC 22 BIN S | MBC CON NFU VÍA HÚMEDA |  |  |  | 230
[22 empty] | AC 22 BASE S | MBC CON ADICIÓN DE CAUCHO VÍA SECA |  |  |  | 235
[22 empty] | AC 22 BIN S MAM | MB SEMICALIENTE O TEMPLADA |  |  |  | 240
[22 empty] | AC 32 BASE S |  |  |  |  | 245
[22 empty] | AC 22 BASE G |  |  |  |  | 250
[22 empty] | AC 32 BASE G |  |  |  |  | km
AC 22 BASE S MAM
SELECCIONAR A2
SELECCIONAR A1
SELECCIONAR A3
SELECCIONAR A4
IMPRIMIR/GUARDAR
CALCULAR
BORRAR A2
BORRAR A1
BORRAR A4
BORRAR A3
VOLVER A MENÚ PRINCIPAL
VOLVER MBC CONVENCIONAL

## 7.4 MBC AC (hidden)
HERRAMIENTA DE CÁLCULO PARA FIRMES DE NUEVA CONSTRUCCIÓN. MATERIALES DE EXPLANADA Y DE FIRMES
|  | 7.4 MEZCLAS BITUMINOSAS EN CALIENTE EN | [5 empty] | #N/A |  |  | CON ADICIÓN DE CAUCHO |  |  | DESCRIPCIÓN ABREVIADA EN MENÚ PRINCIPAL: |  |  |  | NFU VÍA SECA
UNIDAD FUNCIONAL: t de CAPA CONSTRUIDA
| MENU DE INTRODUCCIÓN DE DATOS | [11 empty] | VARIABLES UTILIZADAS EN LAS ALTERNATIVAS ESTUDIADAS
DESCRIPCIÓN DE LA ALTERNATIVA EN ESTUDIO/SELECCIONADA:
[14 empty] | A1 |  |  | A2 | A3 |  | A4
|  |  | VARIABLES | [10 empty] | VARIABLES |  |  | VARIABLES | VARIABLES |  | VARIABLES
PROCESO UNITARIO 1: APROVISIONAMINENTO Y TRANSPORTE DE MP
|  | TM |  |  | Tipo de mezcla bituminosa | [7 empty] | TM | [7 empty] | TM
|  | TB |  |  | Tipo de betún | [7 empty] | TB | [7 empty] | TB
|  | p1 |  | % | Proporción de áridos de machaqueo | [7 empty] | p1 | [7 empty] | p1
|  | p2 |  | % | Proporción de polvo de caucho de NFU | [7 empty] | p2 | [7 empty] | p2
|  | p3 |  | % | Proporción de polvo mineral calizo | [7 empty] | p3 | [7 empty] | p3
|  | p4 |  | % | Proporción de betún | [7 empty] | p4 | [7 empty] | p4
|  | d1 |  | km | Distancia zona de obtención ár. de machaqueo a central de fabricación | [7 empty] | d1 | [7 empty] | d1
|  | d2 |  | km | Distancia zona de obtención de polvo de NFU a la central de fabricación | [7 empty] | d2 | [7 empty] | d2
|  | d3 |  | km | Distancia zona de obtención p. m. calizo a la central de fabricación | [7 empty] | d3 | [7 empty] | d3
|  | d4 |  | km | Distancia zona de obtención del betún hasta la central de fabricación | [7 empty] | d4 | [7 empty] | d4
PROCESO UNITARIO 2 (PU 2): FABRICACIÓN EN CENTRAL
|  | R2 |  | t/día | Producción media de la central (p.p.d., R2=800 t/día) | [7 empty] | R2 | [7 empty] | R2
PROCESO UNITARIO 3 (PU 3): TRANSPORTE A OBRA
|  | dO |  | km | Distancia desde la central a la obra | [7 empty] | dO | [7 empty] | dO
PROCESO UNITARIO 4 (PU 4): PUESTA EN OBRA
|  | R4 |  | t/día | Rendimiento de puesta en obra (p.p.d., R4=800 t/día) | [7 empty] | R4 | [7 empty] | R4
[14 empty] | A1 |  |  | A2 | A3 |  | A4
RESULTADOS: CONSUMOS
|  | MP y productos |  |  |  | UD | PU 1 | PU 2 | PU 3 | PU 4 | TOTALES
|  | 6 | Suelo granular |  |  | kg | 0 | 0 | 0 | 0 | 0
|  | 7 | Áridos naturales |  |  | kg | 0 | 0 | 0 | 0 | 0
|  | 8 | Árido fino de machaqueo |  |  | kg | 0 | 0 | 0 | 0 | 0
|  | 9 | Árido grueso machaqueo |  |  | kg | 0 | 0 | 0 | 0 | 0
|  | 10 | Mezcla árido machaqueo |  |  | kg | 0 | 0 | 0 | 0 | 0
|  | 11 | Polvo mineral calizo |  |  | kg | 0 | 0 | 0 | 0 | 0
|  | 12 | RCD |  |  | kg | 0 | 0 | 0 | 0 | 0
|  | 13 | Fresado |  |  | kg | 0 | 0 | 0 | 0 | 0
|  | 14 | Árido siderúrgico |  |  | kg | 0 | 0 | 0 | 0 | 0
|  | 15 | Betún asfáltico |  |  | kg | 0 | 0 | 0 | 0 | 0
|  | 16 | PMB 2,5% SBS |  |  | kg | 0 | 0 | 0 | 0 | 0
|  | 17 | PMB 3,5% SBS |  |  | kg | 0 | 0 | 0 | 0 | 0
|  | 18 | PMB 4,5% SBS |  |  | kg | 0 | 0 | 0 | 0 | 0
|  | 19 | BC 10% NFU |  |  | kg | 0 | 0 | 0 | 0 | 0
|  | 20 | PMBC 12% NFU |  |  | kg | 0 | 0 | 0 | 0 | 0
|  | 21 | PMBC 14% NFU |  |  | kg | 0 | 0 | 0 | 0 | 0
|  | 22 | PMBC 20% NFU |  |  | kg | 0 | 0 | 0 | 0 | 0
|  | 23 | Emulsión catiónica |  |  | kg | 0 | 0 | 0 | 0 | 0
|  | 24 | Emulsión modificada |  |  | kg | 0 | 0 | 0 | 0 | 0
|  | 25 | Polvo de NFU |  |  | kg | 0 | 0 | 0 | 0 | 0
|  | 26 | Cemento |  |  | kg | 0 | 0 | 0 | 0 | 0
|  | 27 | Cal viva |  |  | kg | 0 | 0 | 0 | 0 | 0
|  | 28 | Cal apagada |  |  | kg | 0 | 0 | 0 | 0 | 0
|  | 29 | Acero |  |  | kg | 0 | 0 | 0 | 0 | 0
|  | Consumos energéticos |  |  |  | UD | PU 1 | PU 2 | PU 3 | PU 4 | TOTALES
|  | 1 | Gasóleo |  |  | l | 0 | #DIV/0! | 0 | #DIV/0! | #DIV/0!
|  | 2 | Gasóleo caldera |  |  | l | 0 | #DIV/0! | 0 | 0 | #DIV/0!
|  | 3 | Fuelóleo |  |  | kg | 0 | #N/A | 0 | 0 | #N/A
|  | 4 | Gas natural |  |  | kg | 0 | 0 | 0 | 0 | 0
|  | 5 | Energía eléctrica |  |  | kWh | 0 | #DIV/0! | 0 | 0 | #DIV/0!
RESULTADOS: IMPACTOS
|  | Materias primas pétreas |  |  |  | UD | PU 1 | PU 2 | PU 3 | PU 4 | TOTALES
|  | 1 | Suelos y gravas |  |  | kg | 0 | #DIV/0! | 0 | #DIV/0! | #DIV/0!
|  | 2 | Roca caliza |  |  | kg | 0 | #DIV/0! | 0 | #DIV/0! | #DIV/0!
|  | 3 | Otros min. Industriales |  |  | kg | 0 | #DIV/0! | 0 | #DIV/0! | #DIV/0!
|  |  | Total MPp |  |  | kg | 0 | #DIV/0! | 0 | #DIV/0! | #DIV/0!
|  | Materias primas no pétreas |  |  |  | UD | PU 1 | PU 2 | PU 3 | PU 4 | TOTALES
|  | 4 | Lignito |  |  | kg | 0 | #DIV/0! | 0 | #DIV/0! | #DIV/0!
|  | 5 | Hulla |  |  | kg | 0 | #DIV/0! | 0 | #DIV/0! | #DIV/0!
|  | 6 | Turba |  |  | kg | 0 | #DIV/0! | 0 | #DIV/0! | #DIV/0!
|  | 7 | Crudo |  |  | kg | 0 | #DIV/0! | 0 | #DIV/0! | #DIV/0!
|  | 8 | Gas natural |  |  | kg | 0 | #DIV/0! | 0 | #DIV/0! | #DIV/0!
|  |  | Total MP np |  |  | kg | 0 | #DIV/0! | 0 | #DIV/0! | #DIV/0!
Recursos energéticos
|  | 9 | DEA total |  |  | kWh | 0 | #DIV/0! | 0 | #DIV/0! | #DIV/0!
|  | Emisiones |  |  |  | UD | PU 1 | PU 2 | PU 3 | PU 4 | TOTALES
|  | 10 | CH4 |  |  | g | 0 | #DIV/0! | 0 | #DIV/0! | #DIV/0!
|  | 11 | CO2 |  |  | kg | 0 | #DIV/0! | 0 | #DIV/0! | #DIV/0!
|  | 12 | N20 |  |  | g | 0 | #DIV/0! | 0 | #DIV/0! | #DIV/0!
|  |  | Total ICC |  |  | kg | 0 | #DIV/0! | 0 | #DIV/0! | #DIV/0!
|  | Residuos Materias Primas |  |  |  | UD | PU 1 | PU 2 | PU 3 | PU 4 | TOTALES
|  |  | Total RMP |  |  | kg | 0 | 0 | 0 | 0 | 0
RESULTADOS: INDICADORES DE CATEGORÍA
|  | RESULTADOS POR PROCESO UNITARIO |  |  |  |  | INDICADORES
[7 empty] | MPp | MPnp | DEA | ICC | RMP
[7 empty] | kg | kg | kWh | kg CO2 eq. | kg
PROCESOS UNITARIOS
|  | PU 1 | Proceso unitario 1 |  |  |  | 0 | 0 | 0 | 0 | 0
|  | PU 2 | Proceso unitario 2 |  |  |  | #DIV/0! | #DIV/0! | #DIV/0! | #DIV/0! | 0
|  | PU 3 | Proceso unitario 3 |  |  |  | 0 | 0 | 0 | 0 | 0
|  | PU 4 | Proceso unitario 4 |  |  |  | #DIV/0! | #DIV/0! | #DIV/0! | #DIV/0! | 0
|  |  | Total Sistema Producto |  |  |  | #DIV/0! | #DIV/0! | #DIV/0! | #DIV/0! | 0
RESULTADOS: VALORES DE LOS INDICADORES DE CATEGORÍA DE IMPACTO Y REPRESENTACIÓN GRÁFICA
|  | RESULTADOS ABSOLUTOS |  |  |  |  | INDICADORES
[7 empty] | MPp | MPnp | DEA | ICC | RMP
[7 empty] | kg | kg | kWh | kg CO2 eq. | kg
|  | DESCRIPCIÓN |  |  |  |  | RESULTADOS
|  | Valores máximos |  |  |  | VMAX | 1665 | 87 | 285 | 67.5 | 0
| - | Valores minimos |  |  |  | - | 0 | 0 | 0 | 0 | -832
|  | MBC CONVENCIONAL |  |  |  | A1 | 1664.4919 | 62.3409 | 148.9522 | 35.9439 | 0
|  | - |  |  |  | - | - | - | - | - | -
|  | - |  |  |  | - | - | - | - | - | -
|  | - |  |  |  | - | - | - | - | - | -
|  | - |  |  |  | - | - | - | - | - | -
|  | RESULTADOS RELATIVOS |  |  |  |  | INDICADORES
[7 empty] | MPp | MPnp | DEA | ICC | RMP
[7 empty] | kg | kg | kWh | kg CO2 eq. | kg
|  | DESCRIPCIÓN |  |  |  |  | RESULTADOS
|  | Valores máximos |  |  |  | VMAX | 100 | 100 | 100 | 100 | 0
| - | Valores minimos |  |  |  | - | - | - | - | - | -100
|  | MBC CONVENCIONAL |  |  |  | A2 | 99.9695 | 71.6562 | 52.2639 | 53.2503 | 100
|  | - |  |  |  | - | - | - | - | - | -
|  | - |  |  |  | - | - | - | - | - | -
|  | - |  |  |  | - | - | - | - | - | -
|  | - |  |  |  | - | - | - | - | - | -
| MPp: Materias Primas pétreas |  |  |  |  | DEA: Demanda Energía Acum. |  |  | RMP: Residuos usados como Materias Primas
| MPnp: Materias Primas no pétreas |  |  |  |  | ICC: Indicador de Cambio Climático
[23 empty] | TIPO DE MEZCLA Y CONTENIDO DE BETÚN: | [8 empty] | TIPO DE MEZCLA Y PROPORCIÓN DE PM CALIZO | [7 empty] | PROPORCIONES DE ÁRIDOS
[22 empty] | TIPO DE MEZCLA Y CONTENIDO DE BETÚN: | [8 empty] | TIPO DE MEZCLA Y PROPORCIÓN DE PM CALIZO
[22 empty] | TIPO DE MEZCLA | BETÚN | BETÚN PM2 | B PM3 | BETÚN BC | PMBC 12 | PMBC 14 | PMBC 14 | 1 | TIPO DE MEZCLA | BETÚN | BETÚN PM2 | B PM3 | B PM4 | BETÚN BC | PMBC 12 | PMBC 14 | 1 | P1 | P2
[22 empty] | AC 16 SURF D | 5.5 | [6 empty] | 2 | AC 16 SURF D | 1 | [6 empty] | 2 | 0
[22 empty] | AC 16 SURF S | 5.3 | [6 empty] | 3 | AC 16 SURF S | 0 | [6 empty] | 3 | 0.25
[22 empty] | AC 22 SURF D | 5.3 | [6 empty] | 4 | AC 22 SURF D | 1 | [6 empty] | 4 | 0.5
[22 empty] | AC 22 SURF S | 5.1 | [6 empty] | 5 | AC 22 SURF S | 0 | [6 empty] | 5 | 0.75
|  | VALORES EXTREMOS | [14 empty] | TITULO DE LA HOJA: |  |  |  |  | BBTM 8A | 5.75 | [6 empty] | 6 | BBTM 8A | 4 | [6 empty] | 6 | 1
|  | Valores máximos |  |  |  | VMAX | 1665 | 87 | 285 | 67.5 | 0 |  |  |  | INDICADOR | [6 empty] | BBTM 11A | 5.75 | [6 empty] | 7 | BBTM 11A | 4 | [6 empty] | 7 | 1.25
|  | Valores minimos |  |  |  | VMIN | 0 | 0 | 0 | 0 | -832 |  |  |  |  | 65 | SEGUNDA CAPA BAJO RODADURA |  |  | MBCBASE | MBEMBCBASE | BBTM 8B | 5.3 | [6 empty] | 8 | BBTM 8B | 2 | [6 empty] | 8 | 1.5
|  | ALTERNATIVA EN CÁLCULO (ABSOLUTOS): | [13 empty] | 66 | PRIMERA CAPA BAJO RODADURA |  |  | MBCINTERMEDIA | MBEMBCINTERMEDIA | BBTM 11B | 5.3 | [6 empty] | 9 | BBTM 11B | 2 | [6 empty] | 9 | 1.75
| AC | m |  |  |  | A1 | #DIV/0! | #DIV/0! | #DIV/0! | #DIV/0! | 0 |  |  |  |  | 67 | DE RODADURA |  |  | MBCRODADURA | MBEMBCRODADURA | PA 11 | 5 | [6 empty] | 10 | PA 11 | 2 | [6 empty] | 10 | 2
|  | ALTERNATIVA SELECCIONADA: | [9 empty] | DESTINO | [9 empty] | PA 16 | 5 | [6 empty] | 11 | PA 16 | 2 | [6 empty] | 11
|  | P |  |  |  | A1 | [5 empty] | H24 |  | EN ESTUDIO: |  | 84 | #N/A |  |  | #N/A | #N/A | SMA | 5.7 | [6 empty] | 12 | SMA | 4 | [6 empty] | 12
[22 empty] | AC 32 BIN S | 4.9 | [6 empty] | 13 | AC 32 BIN S | 0 | [6 empty] | 13 | #N/A | #N/A
[20 empty] | FRESADO |  | AC 22 BIN S | 5 | [6 empty] | 14 | AC 22 BIN S | 0 | [6 empty] | 14
| A1 | m |  |  |  | A1 | 1660.8111 | 63.9829 | 167.0043 | 41.4148 | 0 | [8 empty] | NO FRESADO |  | AC 22 BASE S | 4.9 | [6 empty] | 15 | AC 22 BASE S | 0 | [6 empty] | 15
| A2 | m |  |  |  | A2 | 1660.8111 | 63.9829 | 167.0043 | 41.4148 | 0 | [7 empty] | SELECCIÓN: | FRESADO |  | AC 22 BIN S MAM | 5.7 | [6 empty] | 16 | AC 22 BIN S MAM | 2 | [6 empty] | 16
| A3 | m |  |  |  | A3 | 1660.8111 | 63.9829 | 167.0043 | 41.4148 | 0 | [10 empty] | AC 32 BASE S | 4.9 | [6 empty] | 17 | AC 32 BASE S | 0 | [6 empty] | 17
| A4 | m |  |  |  | A4 | 1660.8111 | 63.9829 | 167.0043 | 41.4148 | 0 | [10 empty] | AC 22 BASE G | 4.7 | [6 empty] | 18 | AC 22 BASE G | 0 | [6 empty] | 18
[22 empty] | AC 32 BASE G | 4.5 | [6 empty] | 19 | AC 32 BASE G | 0 | [6 empty] | 19
| AC | m |  |  |  | A1 | #DIV/0! | #DIV/0! | #DIV/0! | #DIV/0! | 100 | [10 empty] | AC 22 BASE S MAM | 5.7 | [6 empty] | 20 | AC 22 BASE S MAM | 2 | [6 empty] | 20
| A1 | m |  |  |  | A1 | 99.7484 | 73.5435 | 58.598 | 61.3552 | 100
| A2 | m |  |  |  | A2 | 99.7484 | 73.5435 | 58.598 | 61.3552 | 100
| A3 | m |  |  |  | A3 | 99.7484 | 73.5435 | 58.598 | 61.3552 | 100 | [10 empty] | TIPO DE BETÚN/BETÚN BD/FILLER |  | FUEL |  | LISTAS VARIABLES |  |  |  |  | ALTERNATIVA EN ESTUDIO:
| A4 | m |  |  |  | A4 | 99.7484 | 73.5435 | 58.598 | 61.3552 | 100 | [10 empty] | TIPO B | BETÚN BD | FACBBTMA | FPABBTMB | FRESADO | DISTANCIA | RNDTO | DBETÚN |  | VARIABLE | VALOR | DES | UD
[22 empty] | 0 | 0 |  | 0 | 0 | 0 | 300 | 120 |  | MEZCLA | 0 | TM | -
|  | Número de alternativa en cálculo |  |  |  | 1 | 18 | Y | 138 | Z | [11 empty] | 15/25 | BETÚN |  |  | 1 | 5 | 400 | 130 |  | BETÚN | 0 | TB | -
[22 empty] | 35/50 | BETÚN | 7.2 | 6 | 2 | 10 | 500 | 140 |  | BETÚN BD | 0 | - | %
[5 empty] | FILA | 184 | COLUMNA | FILA | [13 empty] | 50/70 | BETÚN | 6.8 | 5.8 | 3 | 15 | 600 | 150 |  | FUEL PLANTA | #N/A | F2 | kg
[5 empty] | - | NC | [15 empty] | 70/100 | BETÚN | 6.6 | 5.7 | 4 | 20 | 700 | 160 |  | BETÚN TOTAL (%) | #N/A | - | %
[5 empty] | 1 | A1 | 18 | 138 | [13 empty] | PMB 10/40-70 | BETÚN PM2 |  |  | 5 | 25 | 800 | 170 |  | FILLER (%) | #N/A | P2 | %
[5 empty] | 2 | A2 | 21 | 139 | [13 empty] | PMB 25/55-65 | BETÚN PM2 |  |  | 6 | 30 | 900 | 180 |  | FRESADO | 0 | P3 | %
[5 empty] | 3 | A3 | 24 | 140 | [13 empty] | PMB 45/80-60 | BETÚN PM2 |  |  | 7 | 35 | 1000 | 190 |  | B FRESADO | 4 | - | %
[5 empty] | 4 | A4 | 27 | 141 | [13 empty] | PMB 45/80-65 | B PM3 |  |  | 8 | 40 | 1100 | 200 |  | B CORREGIDO | #N/A | P4 | %
[22 empty] | PMB 45/80-75 | B PM4 |  |  | 9 | 45 | 1200 | 210 |  | AR. MACHA | #N/A | P1 | %
[22 empty] | PMB 75/130-60 | BETÚN PM2 |  |  | 10 | 50 | t/día | 220 |  | ELECTR PLANTA | 2400 | E2 | kWh
[22 empty] | BC 15/25 | BETÚN BC |  |  | 11 | 55 |  | 230 |  | GASÓLEO CALDERA | 360 | GC2 | l
[22 empty] | BC 35/50 | BETÚN BC |  |  | 12 | 60 |  | 240 |  | GASÓLEO TAMBOR | 232 | G2 | l
[22 empty] | BC 50/70 | BETÚN BC |  |  | 13 | 65 |  | 250 |  | GASÓLEO P.O. | 488 | G4 | l
[22 empty] | PMBC 10/40-70 | PMBC 12 |  |  | 14 | 70 |  | 260
[22 empty] | PMBC 25/55-65 | PMBC 12 |  |  | 15 | 75 |  | 270
[22 empty] | PMBC 45/80-60 | PMBC 12 |  |  | % | 80 |  | 280 |  | MEZCLA | FUEL | COLUMNA
[22 empty] | PMBC 45/80-65 | PMBC 14 |  |  |  | 85 |  | 290 |  | AC 16 SURF D | FACBBTMA | 3
[22 empty] | PMBC 45/80-75 | PMBC 12 |  |  |  | 90 |  | 300 |  | AC 16 SURF S | FACBBTMA | 3
[22 empty] | MG 35/50-59/69 | BETÚN |  |  |  | 95 |  | 310 |  | AC 22 SURF D | FACBBTMA | 3
[22 empty] | MG 50/70-54/64 | BETÚN |  |  |  | 100 |  | 320 |  | AC 22 SURF S | FACBBTMA | 3
[27 empty] | 105 |  | 330 |  | BBTM 8A | FACBBTMA | 3
[27 empty] | 110 |  | 340 |  | BBTM 11A | FACBBTMA | 3
[20 empty] | MEZCLAS ESPECIALES | [6 empty] | 115 |  | 350 |  | BBTM 8B | FPABBTMB | 4
[22 empty] | MBCRODADURA | MBEMBCRODADURA |  |  |  | 120 |  | 360 |  | BBTM 11B | FPABBTMB | 4
[19 empty] | 65 | MBEMBCRODADURA |  | AC 16 SURF D |  |  |  |  | 125 |  | 370 |  | PA 11 | FPABBTMB | 4
[19 empty] | 66 | MBEMBCINTERMEDIA |  | AC 16 SURF S | MBC ÁRIDO SIDERÚRGICO |  |  |  | 130 |  | 380 |  | PA 16 | FPABBTMB | 4
[19 empty] | 67 | MBEMBCBASE |  | AC 22 SURF D | MBC CON NFU VÍA HÚMEDA |  |  |  | 135 |  | 390 |  | SMA | FPABBTMB | 4
[22 empty] | AC 22 SURF S | MBC CON ADICIÓN DE CAUCHO VÍA SECA |  |  |  | 140 |  | 400 |  | AC 22 BIN D | FACBBTMA | 3
[18 empty] | LISTA: | 67 | #NAME? |  | BBTM 8A | MB SEMICALIENTE O TEMPLADA |  |  |  | 145 |  | 410 |  | AC 22 BIN S | FACBBTMA | 3
[22 empty] | BBTM 11A |  |  |  |  | 150 |  | 420 |  | AC 32 BIN S | FACBBTMA | 3
[22 empty] | BBTM 8B |  |  |  |  | 155 |  | 430 |  | AC 22 BIN S MAM | FACBBTMA | 3
[22 empty] | BBTM 11B |  |  |  |  | 160 |  | 440 |  | AC 32 BASE S | FACBBTMA | 3
[22 empty] | PA 11 |  |  |  |  | 165 |  | 450 |  | AC 22 BASE G | FACBBTMA | 3
[22 empty] | PA 16 |  |  |  |  | 170 |  |  |  | AC 32 BASE G | FACBBTMA | 3
[22 empty] | SMA |  |  |  |  | 175 |  |  |  | AC 22 BASE MAM | FACBBTMA | 3
[27 empty] | 180 |  |  | ACTUAL: | 0 | #N/A | #N/A
[22 empty] | MBCINTERMEDIA | MBEMBCINTERMEDIA |  |  |  | 185
190
[22 empty] | AC 32 BIN S | MBC CON NFU VÍA HÚMEDA |  |  |  | 195
[22 empty] | AC 22 BIN S | MBC CON ADICIÓN DE CAUCHO VÍA SECA |  |  |  | 200
[22 empty] | AC 22 BIN S MAM | MB SEMICALIENTE O TEMPLADA |  |  |  | 205
210
215
[22 empty] | MBCBASE | MBEMBCBASE |  |  |  | 220
225
[22 empty] | AC 22 BIN S | MBC CON NFU VÍA HÚMEDA |  |  |  | 230
[22 empty] | AC 22 BASE S | MBC CON ADICIÓN DE CAUCHO VÍA SECA |  |  |  | 235
[22 empty] | AC 22 BIN S MAM | MB SEMICALIENTE O TEMPLADA |  |  |  | 240
[22 empty] | AC 32 BASE S |  |  |  |  | 245
[22 empty] | AC 22 BASE G |  |  |  |  | 250
[22 empty] | AC 32 BASE G |  |  |  |  | km
AC 22 BASE MAM
SELECCIONAR A2
SELECCIONAR A1
SELECCIONAR A3
SELECCIONAR A4
IMPRIMIR/GUARDAR
CALCULAR
BORRAR A2
BORRAR A1
BORRAR A4
BORRAR A3
VOLVER A MENÚ PRINCIPAL
VOLVER MBC CONVENCIONAL

## 8 MBC SC-T
HERRAMIENTA DE CÁLCULO PARA FIRMES DE NUEVA CONSTRUCCIÓN. MATERIALES DE EXPLANADA Y DE FIRMES
|  | 8 MEZCLAS BITUMINOSAS SEMICALIENTES O TEMPLADAS EN | [7 empty] | #N/A |  |  |  | DESCRIPCIÓN ABREVIADA EN MENÚ PRINCIPAL: |  |  |  | SEMICAL-TEMP
UNIDAD FUNCIONAL: t de CAPA CONSTRUIDA
| MENU DE INTRODUCCIÓN DE DATOS | [11 empty] | VARIABLES UTILIZADAS EN LAS ALTERNATIVAS ESTUDIADAS
DESCRIPCIÓN DE LA ALTERNATIVA EN ESTUDIO/SELECCIONADA:
[14 empty] | A1 |  |  | A2 | A3 |  | A4
|  |  | VARIABLES | [10 empty] | VARIABLES |  |  | VARIABLES | VARIABLES |  | VARIABLES
PROCESO UNITARIO 1: APROVISIONAMIENTO Y TRANSPORTE DE MP
|  | TM |  |  | Tipo de mezcla bituminosa | [7 empty] | TM | [7 empty] | TM
|  | TB |  |  | Tipo de mezcla según la temperatura de fabricación (tipo de ligante) | [7 empty] | TB | [7 empty] | TB
|  | p1 |  | % | Proporción de mezcla de áridos de machaqueo | [7 empty] | p1 | [7 empty] | p1
|  | p2 |  | % | Proporción de polvo mineral calizo | [7 empty] | p2 | [7 empty] | p2
|  | p3 |  | % | Proporción de materiales fresados | [7 empty] | p3 | [7 empty] | p3
|  | p4 |  | % | Proporción de betún | [7 empty] | p4 | [7 empty] | p4
|  | d1 |  | km | Distancia zona de obtención ár. de machaqueo a central de fabricación | [7 empty] | d1 | [7 empty] | d1
|  | d2 |  | km | Distancia de la zona de obtención de NFU a la central de fabricación | [7 empty] | d2 | [7 empty] | d2
|  | d3 |  | km | Distancia de la zona de obtención p. m. calizo a la central de fabricación | [7 empty] | d3 | [7 empty] | d3
|  | d4 |  | km | Distancia zona de obtención del betún hasta la central de fabricación | [7 empty] | d4 | [7 empty] | d4
PROCESO UNITARIO 2 (PU 2): FABRICACIÓN EN CENTRAL
|  | R2 |  | t/día | Producción media de la central (p.p.d., R2=800 t/día) | [7 empty] | R2 | [7 empty] | R2
PROCESO UNITARIO 3 (PU 3): TRANSPORTE A OBRA
|  | dO |  | km | Distancia desde la central a la obra | [7 empty] | dO | [7 empty] | dO
PROCESO UNITARIO 4 (PU 4): PUESTA EN OBRA
|  | R4 |  | t/día | Rendimiento de puesta en obra (p.p.d., R4=800 t/día) | [7 empty] | R4 | [7 empty] | R4
[14 empty] | A1 |  |  | A2 | A3 |  | A4
RESULTADOS: CONSUMOS
|  | MP y productos |  |  |  | UD | PU 1 | PU 2 | PU 3 | PU 4 | TOTALES
|  | 6 | Suelo granular |  |  | kg | 0 | 0 | 0 | 0 | 0
|  | 7 | Áridos naturales |  |  | kg | 0 | 0 | 0 | 0 | 0
|  | 8 | Árido fino de machaqueo |  |  | kg | 0 | 0 | 0 | 0 | 0
|  | 9 | Árido grueso machaqueo |  |  | kg | 0 | 0 | 0 | 0 | 0
|  | 10 | Mezcla árido machaqueo |  |  | kg | 0 | 0 | 0 | 0 | 0
|  | 11 | Polvo mineral calizo |  |  | kg | 0 | 0 | 0 | 0 | 0
|  | 12 | RCD |  |  | kg | 0 | 0 | 0 | 0 | 0
|  | 13 | Fresado |  |  | kg | 0 | 0 | 0 | 0 | 0
|  | 14 | Árido siderúrgico |  |  | kg | 0 | 0 | 0 | 0 | 0
|  | 15 | Betún asfáltico |  |  | kg | 0 | 0 | 0 | 0 | 0
|  | 16 | PMB 2,5% SBS |  |  | kg | 0 | 0 | 0 | 0 | 0
|  | 17 | PMB 3,5% SBS |  |  | kg | 0 | 0 | 0 | 0 | 0
|  | 18 | PMB 4,5% SBS |  |  | kg | 0 | 0 | 0 | 0 | 0
|  | 19 | BC 10% NFU |  |  | kg | 0 | 0 | 0 | 0 | 0
|  | 20 | PMBC 12% NFU |  |  | kg | 0 | 0 | 0 | 0 | 0
|  | 21 | PMBC 14% NFU |  |  | kg | 0 | 0 | 0 | 0 | 0
|  | 22 | PMBC 20% NFU |  |  | kg | 0 | 0 | 0 | 0 | 0
|  | 23 | Emulsión catiónica |  |  | kg | 0 | 0 | 0 | 0 | 0
|  | 24 | Emulsión modificada |  |  | kg | 0 | 0 | 0 | 0 | 0
|  | 25 | Polvo de NFU |  |  | kg | 0 | 0 | 0 | 0 | 0
|  | 26 | Cemento |  |  | kg | 0 | 0 | 0 | 0 | 0
|  | 27 | Cal viva |  |  | kg | 0 | 0 | 0 | 0 | 0
|  | 28 | Cal apagada |  |  | kg | 0 | 0 | 0 | 0 | 0
|  | 29 | Acero |  |  | kg | 0 | 0 | 0 | 0 | 0
|  | Consumos energéticos |  |  |  | UD | PU 1 | PU 2 | PU 3 | PU 4 | TOTALES
|  | 1 | Gasóleo |  |  | l | 0 | #DIV/0! | 0 | #DIV/0! | #DIV/0!
|  | 2 | Gasóleo caldera |  |  | l | 0 | #DIV/0! | 0 | 0 | #DIV/0!
|  | 3 | Fuelóleo |  |  | kg | 0 | #N/A | 0 | 0 | #N/A
|  | 4 | Gas natural |  |  | kg | 0 | 0 | 0 | 0 | 0
|  | 5 | Energía eléctrica |  |  | kWh | 0 | #DIV/0! | 0 | 0 | #DIV/0!
RESULTADOS: IMPACTOS
|  | Materias primas pétreas |  |  |  | UD | PU 1 | PU 2 | PU 3 | PU 4 | TOTALES
|  | 1 | Suelos y gravas |  |  | kg | 0 | #DIV/0! | 0 | #DIV/0! | #DIV/0!
|  | 2 | Roca caliza |  |  | kg | 0 | #DIV/0! | 0 | #DIV/0! | #DIV/0!
|  | 3 | Otros min. Industriales |  |  | kg | 0 | #DIV/0! | 0 | #DIV/0! | #DIV/0!
|  |  | Total MPp |  |  | kg | 0 | #DIV/0! | 0 | #DIV/0! | #DIV/0!
|  | Materias primas no pétreas |  |  |  | UD | PU 1 | PU 2 | PU 3 | PU 4 | TOTALES
|  | 4 | Lignito |  |  | kg | 0 | #DIV/0! | 0 | #DIV/0! | #DIV/0!
|  | 5 | Hulla |  |  | kg | 0 | #DIV/0! | 0 | #DIV/0! | #DIV/0!
|  | 6 | Turba |  |  | kg | 0 | #DIV/0! | 0 | #DIV/0! | #DIV/0!
|  | 7 | Crudo |  |  | kg | 0 | #DIV/0! | 0 | #DIV/0! | #DIV/0!
|  | 8 | Gas natural |  |  | kg | 0 | #DIV/0! | 0 | #DIV/0! | #DIV/0!
|  |  | Total MP np |  |  | kg | 0 | #DIV/0! | 0 | #DIV/0! | #DIV/0!
Recursos energéticos
|  | 9 | DEA total |  |  | kWh | 0 | #DIV/0! | 0 | #DIV/0! | #DIV/0!
|  | Emisiones |  |  |  | UD | PU 1 | PU 2 | PU 3 | PU 4 | TOTALES
|  | 10 | CH4 |  |  | g | 0 | #DIV/0! | 0 | #DIV/0! | #DIV/0!
|  | 11 | CO2 |  |  | kg | 0 | #DIV/0! | 0 | #DIV/0! | #DIV/0!
|  | 12 | N20 |  |  | g | 0 | #DIV/0! | 0 | #DIV/0! | #DIV/0!
|  |  | Total ICC |  |  | kg | 0 | #DIV/0! | 0 | #DIV/0! | #DIV/0!
|  | Residuos Materias Primas |  |  |  | UD | PU 1 | PU 2 | PU 3 | PU 4 | TOTALES
|  |  | Total RMP |  |  | kg | 0 | 0 | 0 | 0 | 0
RESULTADOS: INDICADORES DE CATEGORÍA
|  | RESULTADOS POR PROCESO UNITARIO |  |  |  |  | INDICADORES
[7 empty] | MPp | MPnp | DEA | ICC | RMP
[7 empty] | kg | kg | kWh | kg CO2 eq. | kg
PROCESOS UNITARIOS
|  | PU 1 | Proceso unitario 1 |  |  |  | 0 | 0 | 0 | 0 | 0
|  | PU 2 | Proceso unitario 2 |  |  |  | #DIV/0! | #DIV/0! | #DIV/0! | #DIV/0! | 0
|  | PU 3 | Proceso unitario 3 |  |  |  | 0 | 0 | 0 | 0 | 0
|  | PU 4 | Proceso unitario 4 |  |  |  | #DIV/0! | #DIV/0! | #DIV/0! | #DIV/0! | 0
|  |  | Total Sistema Producto |  |  |  | #DIV/0! | #DIV/0! | #DIV/0! | #DIV/0! | 0
RESULTADOS: VALORES DE LOS INDICADORES DE CATEGORÍA DE IMPACTO Y REPRESENTACIÓN GRÁFICA
|  | RESULTADOS ABSOLUTOS |  |  |  |  | INDICADORES
[7 empty] | MPp | MPnp | DEA | ICC | RMP
[7 empty] | kg | kg | kWh | kg CO2 eq. | kg
|  | DESCRIPCIÓN |  |  |  |  | RESULTADOS
|  | Valores máximos |  |  |  | VMAX | 1665 | 87 | 285 | 67.5 | -
| - | Valores minimos |  |  |  | - | - | - | - | - | -832
|  | MBC CONVENCIONAL |  |  |  | A1 | 1667.8536 | 58.7406 | 153.7158 | 37.1699 | 0
|  | - |  |  |  | - | - | - | - | - | -
|  | - |  |  |  | - | - | - | - | - | -
|  | - |  |  |  | - | - | - | - | - | -
|  | - |  |  |  | - | - | - | - | - | -
|  | RESULTADOS RELATIVOS |  |  |  |  | INDICADORES
[7 empty] | MPp | MPnp | DEA | ICC | RMP
[7 empty] | kg | kg | kWh | kg CO2 eq. | kg
|  | DESCRIPCIÓN |  |  |  |  | RESULTADOS
|  | Valores máximos |  |  |  | VMAX | 100 | 100 | 100 | 100 | 0
| - | Valores minimos |  |  |  | - | - | - | - | - | -100
|  | MBC CONVENCIONAL |  |  |  | A2 | 100.1714 | 67.5179 | 53.9354 | 55.0665 | 100
|  | - |  |  |  | - | - | - | - | - | -
|  | - |  |  |  | - | - | - | - | - | -
|  | - |  |  |  | - | - | - | - | - | -
|  | - |  |  |  | - | - | - | - | - | -
| MPp: Materias Primas pétreas |  |  |  |  | DEA: Demanda Energía Acum. |  |  | RMP: Residuos usados como Materias Primas
| MPnp: Materias Primas no pétreas |  |  |  |  | ICC: Indicador de Cambio Climático
[23 empty] | TIPO DE MEZCLA Y CONTENIDO DE BETÚN: | [8 empty] | TIPO DE MEZCLA Y PROPORCIÓN DE PM CALIZO | [7 empty] | PROPORCIONES DE ÁRIDOS
[22 empty] | TIPO DE MEZCLA Y CONTENIDO DE BETÚN: | [8 empty] | TIPO DE MEZCLA Y PROPORCIÓN DE PM CALIZO
[22 empty] | TIPO DE MEZCLA | BETÚN | BETÚN PM2 | B PM3 | BETÚN BC | PMBC 12 | PMBC 14 | PMBC 14 | 1 | TIPO DE MEZCLA | BETÚN | BETÚN PM2 | B PM3 | B PM4 | BETÚN BC | PMBC 12 | PMBC 14 | 1 | P1 | P2
[22 empty] | AC 16 SURF D | 5 | [6 empty] | 2 | AC 16 SURF D | 1 | [6 empty] | 2 | 0
[22 empty] | AC 16 SURF S | 4.8 | [6 empty] | 3 | AC 16 SURF S | 0 | [6 empty] | 3 | 0.25
[22 empty] | AC 22 SURF D | 4.8 | [6 empty] | 4 | AC 22 SURF D | 1 | [6 empty] | 4 | 0.5
[22 empty] | AC 22 SURF S | 4.6 | [6 empty] | 5 | AC 22 SURF S | 0 | [6 empty] | 5 | 0.75
|  | VALORES EXTREMOS | [14 empty] | TITULO DE LA HOJA: |  |  |  |  | BBTM 8A | 5.25 | [6 empty] | 6 | BBTM 8A | 4 | [6 empty] | 6 | 1
|  | Valores máximos |  |  |  | VMAX | 1665 | 87 | 285 | 67.5 | 0 |  |  |  | INDICADOR | [6 empty] | BBTM 11A | 5.25 | [6 empty] | 7 | BBTM 11A | 4 | [6 empty] | 7 | 1.25
|  | Valores minimos |  |  |  | VMIN | 0 | 0 | 0 | 0 | -832 |  |  |  |  | 65 | SEGUNDA CAPA BAJO RODADURA |  |  | MBCBASE | MBEMBCBASE | BBTM 8B | 4.8 | [6 empty] | 8 | BBTM 8B | 2 | [6 empty] | 8 | 1.5
|  | ALTERNATIVA EN CÁLCULO (ABSOLUTOS): | [13 empty] | 66 | PRIMERA CAPA BAJO RODADURA |  |  | MBCINTERMEDIA | MBEMBCINTERMEDIA | BBTM 11B | 4.8 | [6 empty] | 9 | BBTM 11B | 2 | [6 empty] | 9 | 1.75
| AC | PLANTA SEMICALIENTE |  |  |  | A1 | #DIV/0! | #DIV/0! | #DIV/0! | #DIV/0! | 0 |  |  |  |  | 67 | RODADURA |  |  | MBCRODADURA | MBEMBCRODADURA | PA 11 | 4.5 | [6 empty] | 10 | PA 11 | 2 | [6 empty] | 10 | 2
|  | ALTERNATIVA SELECCIONADA: | [9 empty] | DESTINO | [9 empty] | PA 16 | 4.5 | [6 empty] | 11 | PA 16 | 2 | [6 empty] | 11
|  | PLANTA SEMICALIENTE |  |  |  | A1 | [5 empty] | H24 |  | EN ESTUDIO: |  | 84 | #N/A |  |  | #N/A | #N/A | SMA | [7 empty] | 12 | SMA | 4 | [6 empty] | 12
[22 empty] | AC 32 BIN S | 4.4 | [6 empty] | 13 | AC 32 BIN S | 0 | [6 empty] | 13 | #N/A | #N/A
[20 empty] | FRESADO |  | AC 22 BIN S | 4.5 | [6 empty] | 14 | AC 22 BIN S | 0 | [6 empty] | 14
| A1 | PLANTA SEMICALIENTE |  |  |  | A1 | 1664.3663 | 59.2874 | 137.5203 | 32.4772 | 0 | [8 empty] | NO FRESADO |  | AC 22 BASE S | 4.4 | [6 empty] | 15 | AC 22 BASE S | 0 | [6 empty] | 15
| A2 | m |  |  |  | A2 | 1669.5457 | 53.4867 | 104.9875 | 23.8862 | 0 | [7 empty] | SELECCIÓN: | FRESADO |  | AC 22 BIN S MAM | 5.2 | [6 empty] | 16 | AC 22 BIN S MAM | 2 | [6 empty] | 16
| A3 | m |  |  |  | A3 | 1669.5457 | 53.4867 | 104.9875 | 23.8862 | 0 | [10 empty] | AC 32 BASE S | 4.4 | [6 empty] | 17 | AC 32 BASE S | 0 | [6 empty] | 17
| A4 | m |  |  |  | A4 | 1669.5457 | 53.4867 | 104.9875 | 23.8862 | 0 | [10 empty] | AC 22 BASE G | 4.2 | [6 empty] | 18 | AC 22 BASE G | 0 | [6 empty] | 18
[22 empty] | AC 32 BASE G | 4 | [6 empty] | 19 | AC 32 BASE G | 0 | [6 empty] | 19
| AC | PLANTA SEMICALIENTE |  |  |  | A1 | #DIV/0! | #DIV/0! | #DIV/0! | #DIV/0! | 100 | [10 empty] | AC 22 BASE S MAM | 5.2 | [6 empty] | 20 | AC 22 BASE S MAM | 2 | [6 empty] | 20
| A1 | PLANTA SEMICALIENTE |  |  |  | A1 | 99.9619 | 68.1464 | 48.2527 | 48.1144 | 100
| A2 | m |  |  |  | A2 | 100.273 | 61.479 | 36.8377 | 35.3869 | 100
| A3 | m |  |  |  | A3 | 100.273 | 61.479 | 36.8377 | 35.3869 | 100 | [10 empty] | TIPO DE BETÚN/BETÚN BD/FILLER |  |  |  | LISTAS VARIABLES |  |  |  |  | ALTERNATIVA EN ESTUDIO:
| A4 | m |  |  |  | A4 | 100.273 | 61.479 | 36.8377 | 35.3869 | 100 | [10 empty] | TIPO B | BETÚN BD | FUEL |  | FRESADO | DISTANCIA | RNDTO | DBETÚN |  | VARIABLE | VALOR | DES | UD
[22 empty] | 0 | 0 |  |  | 0 | 0 | 300 | 120 |  | MEZCLA | 0 | TM | -
|  | Número de alternativa en cálculo |  |  |  | 1 | 18 | Y | 138 | Z | [11 empty] | SEMICALIENTE | BETÚN | 3.7 |  | 1 | 5 | 400 | 130 |  | BETÚN | 0 | TB | -
[22 empty] | TEMPLADA | BETÚN | 2.7 |  | 2 | 10 | 500 | 140 |  | BETÚN BD | 0 | - | %
[5 empty] | FILA | 184 | COLUMNA | FILA | [17 empty] | 3 | 15 | 600 | 150 |  | FUEL PLANTA | #N/A | F2 | kg
[5 empty] | - | NC | [19 empty] | 4 | 20 | 700 | 160 |  | BETÚN TOTAL (%) | #N/A | - | %
[5 empty] | 1 | A1 | 18 | 138 | [17 empty] | 5 | 25 | 800 | 170 |  | FILLER (%) | #N/A | P2 | %
[5 empty] | 2 | A2 | 21 | 139 | [17 empty] | 6 | 30 | 900 | 180 |  | FRESADO | 0 | P3 | %
[5 empty] | 3 | A3 | 24 | 140 | [17 empty] | 7 | 35 | 1000 | 190 |  | B FRESADO | 4 | - | %
[5 empty] | 4 | A4 | 27 | 141 | [17 empty] | 8 | 40 | 1100 | 200 |  | B CORREGIDO | #N/A | P4 | %
[26 empty] | 9 | 45 | 1200 | 210 |  | AR. MACHA | #N/A | P1 | %
[26 empty] | 10 | 50 | t/día | 220 |  | ELECTR PLANTA | 2400 | E2 | kWh
[26 empty] | 11 | 55 |  | 230 |  | GASÓLEO CALDERA | 360 | GC2 | l
[26 empty] | 12 | 60 |  | 240 |  | GASÓLEO TAMBOR | 232 | G2 | l
[26 empty] | 13 | 65 |  | 250 |  | GASÓLEO P.O. | 488 | G4 | l
[26 empty] | 14 | 70 |  | 260
[26 empty] | 15 | 75 |  | 270
[26 empty] | % | 80 |  | 280 |  | MEZCLA | FUEL | COLUMNA
[27 empty] | 85 |  | 290 |  | AC 16 SURF D | FACBBTMA | 3
[27 empty] | 90 |  | 300 |  | AC 16 SURF S | FACBBTMA | 3
[27 empty] | 95 |  | 310 |  | AC 22 SURF D | FACBBTMA | 3
[27 empty] | 100 |  | 320 |  | AC 22 SURF S | FACBBTMA | 3
[27 empty] | 105 |  | 330 |  | BBTM 8A | FACBBTMA | 3
[27 empty] | 110 |  | 340 |  | BBTM 11A | FACBBTMA | 3
[20 empty] | MEZCLAS ESPECIALES | [6 empty] | 115 |  | 350 |  | BBTM 8B | FPABBTMB | 4
[22 empty] | MBCRODADURA | MBEMBCRODADURA |  |  |  | 120 |  | 360 |  | BBTM 11B | FPABBTMB | 4
[19 empty] | 65 | MBEMBCRODADURA | [6 empty] | 125 |  | 370 |  | PA 11 | FPABBTMB | 4
[19 empty] | 66 | MBEMBCINTERMEDIA |  | AC 16 SURF D | MBC ÁRIDO SIDERÚRGICO |  |  |  | 130 |  | 380 |  | PA 16 | FPABBTMB | 4
[19 empty] | 67 | MBEMBCBASE |  | AC 16 SURF S | MBC CON NFU VÍA HÚMEDA |  |  |  | 135 |  | 390 |  | SMA | FPABBTMB | 4
[22 empty] | AC 22 SURF D | MBC CON ADICIÓN DE CAUCHO VÍA SECA |  |  |  | 140 |  | 400 |  | AC 22 BIN D | FACBBTMA | 3
[18 empty] | LISTA: | 67 | #NAME? |  | AC 22 SURF S | MB SEMICALIENTE O TEMPLADA |  |  |  | 145 |  | 410 |  | AC 22 BIN S | FACBBTMA | 3
[22 empty] | BBTM 8A |  |  |  |  | 150 |  | 420 |  | AC 22 BASE S | FACBBTMA | 3
[22 empty] | BBTM 11A |  |  |  |  | 155 |  | 430 |  | AC 22 BIN S MAM | FACBBTMA | 3
[22 empty] | BBTM 8B |  |  |  |  | 160 |  | 440 |  | AC 32 BASE S | FACBBTMA | 3
[22 empty] | BBTM 11B |  |  |  |  | 165 |  | 450 |  | AC 22 BASE G | FACBBTMA | 3
[22 empty] | PA 11 |  |  |  |  | 170 |  |  |  | AC 32 BASE G | FACBBTMA | 3
[22 empty] | PA 16 |  |  |  |  | 175 |  |  |  | AC 22 BASE S MAM | FACBBTMA | 3
[27 empty] | 180 |  |  | ACTUAL: | 0 | #N/A | #N/A
[22 empty] | MBCINTERMEDIA | MBEMBCINTERMEDIA |  |  |  | 185
190
[22 empty] | AC 32 BIN S | MBC CON NFU VÍA HÚMEDA |  |  |  | 195
[22 empty] | AC 22 BIN S | MBC CON ADICIÓN DE CAUCHO VÍA SECA |  |  |  | 200
[22 empty] | AC 22 BIN S MAM | MB SEMICALIENTE O TEMPLADA |  |  |  | 205
210
215
[22 empty] | MBCBASE | MBEMBCBASE |  |  |  | 220
225
[22 empty] | AC 22 BIN S | MBC CON NFU VÍA HÚMEDA |  |  |  | 230
[22 empty] | AC 22 BASE S | MBC CON ADICIÓN DE CAUCHO VÍA SECA |  |  |  | 235
[22 empty] | AC 22 BIN S MAM | MB SEMICALIENTE O TEMPLADA |  |  |  | 240
[22 empty] | AC 32 BASE S |  |  |  |  | 245
[22 empty] | AC 22 BASE G |  |  |  |  | 250
[22 empty] | AC 32 BASE G |  |  |  |  | km
AC 22 BASE S MAM
SELECCIONAR A2
SELECCIONAR A1
SELECCIONAR A3
SELECCIONAR A4
IMPRIMIR/GUARDAR
CALCULAR
BORRAR A2
BORRAR A1
BORRAR A4
BORRAR A3
VOLVER A MENÚ PRINCIPAL
VOLVER A MBC CONVENCIONAL

## 9 GE Y MBF
HERRAMIENTA DE CÁLCULO PARA FIRMES DE NUEVA CONSTRUCCIÓN. MATERIALES DE EXPLANADA Y DE FIRMES
|  | 9 GRAVA EMULSIÓN Y MEZCLA BITUMINOSA EN FRÍO | [6 empty] | #N/A
UNIDAD FUNCIONAL: t de CAPA CONSTRUIDA
| MENU DE INTRODUCCIÓN DE DATOS | [11 empty] | VARIABLES UTILIZADAS EN LAS ALTERNATIVAS ESTUDIADAS
DESCRIPCIÓN DE LA ALTERNATIVA EN ESTUDIO/SELECCIONADA:
[14 empty] | A1 | A2 | A3 | A4
|  |  | VARIABLES | [10 empty] | VARIABLES | VARIABLES | VARIABLES | VARIABLES
PROCESO UNITARIO 1: APROVISIONAMIENTO Y TRANSPORTE DE MP
|  | TE |  |  | Tipo de emulsión |  |  | #N/A | % ligante residual |  |  |  | TE |  |  |  |  | TE
|  | p1 |  | % | Proporción de áridos de machaqueo | [7 empty] | p1 |  |  |  |  | p1
|  | p2 |  | % | Proporción de materiales procedentes de fresado de MBC | [7 empty] | p2 |  |  |  |  | p2
|  | p3 |  | % | Proporción de emulsión, propuesta por defecto, p3= |  |  |  |  | #N/A |  |  | p3 |  |  |  |  | p3
|  | Δ |  | % | Mermas en acopios intermedios y puesta en obra, p.p.d., Δ=5%) | [7 empty] | Δ |  |  |  |  | Δ
|  | d1 |  | km | Distancia zona de obtención ár. de machaqueo a central de fabricación | [7 empty] | d1 |  |  |  |  | d1
|  | d2 |  | km | Distancia zona de obtención fresado de MBC a central de fabricación | [7 empty] | d3 |  |  |  |  | d3
|  | d3 |  | km | Distancia zona de obtención de emulsión hasta la central de fabricación | [7 empty] | d4 |  |  |  |  | d4
PROCESO UNITARIO 2 (PU 2): FABRICACIÓN EN CENTRAL
|  | R2 |  | t/día | Producción media de la central (p.p.d., R2=800 t/día) | [7 empty] | R2 |  |  |  |  | R2
PROCESO UNITARIO 3 (PU 3): TRANSPORTE A OBRA
|  | dO |  | km | Distancia desde la central a la obra | [7 empty] | dO |  |  |  |  | dO
PROCESO UNITARIO 4 (PU 4): PUESTA EN OBRA
|  | R4 |  | t/día | Rendimiento de puesta en obra (p.p.d., R4=800 t/día) | [7 empty] | R4 |  |  |  |  | R4
[14 empty] | A1 | A2 | A3 | A4
RESULTADOS: CONSUMOS
|  | MP y productos |  |  |  | UD | PU 1 | PU 2 | PU 3 | PU 4 | TOTALES
|  | 6 | Suelo granular |  |  | kg | 0 | 0 | 0 | 0 | 0
|  | 7 | Áridos naturales |  |  | kg | 0 | 0 | 0 | 0 | 0
|  | 8 | Árido fino de machaqueo |  |  | kg | 0 | 0 | 0 | 0 | 0
|  | 9 | Árido grueso machaqueo |  |  | kg | 0 | 0 | 0 | 0 | 0
|  | 10 | Mezcla árido machaqueo |  |  | kg | 0 | 0 | 0 | 0 | 0
|  | 11 | Polvo mineral calizo |  |  | kg | 0 | 0 | 0 | 0 | 0
|  | 12 | RCD |  |  | kg | 0 | 0 | 0 | 0 | 0
|  | 13 | Fresado |  |  | kg | 0 | 0 | 0 | 0 | 0
|  | 14 | Árido siderúrgico |  |  | kg | 0 | 0 | 0 | 0 | 0
|  | 15 | Betún asfáltico |  |  | kg | 0 | 0 | 0 | 0 | 0
|  | 16 | PMB 2,5% SBS |  |  | kg | 0 | 0 | 0 | 0 | 0
|  | 17 | PMB 3,5% SBS |  |  | kg | 0 | 0 | 0 | 0 | 0
|  | 18 | PMB 4,5% SBS |  |  | kg | 0 | 0 | 0 | 0 | 0
|  | 19 | BC 10% NFU |  |  | kg | 0 | 0 | 0 | 0 | 0
|  | 20 | PMBC 12% NFU |  |  | kg | 0 | 0 | 0 | 0 | 0
|  | 21 | PMBC 14% NFU |  |  | kg | 0 | 0 | 0 | 0 | 0
|  | 22 | PMBC 20% NFU |  |  | kg | 0 | 0 | 0 | 0 | 0
|  | 23 | Emulsión catiónica |  |  | kg | #N/A | 0 | 0 | 0 | #N/A
|  | 24 | Emulsión modificada |  |  | kg | #N/A | 0 | 0 | 0 | #N/A
|  | 25 | Polvo de NFU |  |  | kg | 0 | 0 | 0 | 0 | 0
|  | 26 | Cemento |  |  | kg | 0 | 0 | 0 | 0 | 0
|  | 27 | Cal viva |  |  | kg | 0 | 0 | 0 | 0 | 0
|  | 28 | Cal apagada |  |  | kg | 0 | 0 | 0 | 0 | 0
|  | 29 | Acero |  |  | kg | 0 | 0 | 0 | 0 | 0
|  | Consumos energéticos |  |  |  | UD | PU 1 | PU 2 | PU 3 | PU 4 | TOTALES
|  | 1 | Gasóleo |  |  | l | 0 | #DIV/0! | 0 | #DIV/0! | #DIV/0!
|  | 2 | Gasóleo caldera |  |  | l | 0 | 0 | 0 | 0 | 0
|  | 3 | Fuelóleo |  |  | kg | 0 | 0 | 0 | 0 | 0
|  | 4 | Gas natural |  |  | kg | 0 | 0 | 0 | 0 | 0
|  | 5 | Energía eléctrica |  |  | kWh | 0 | #DIV/0! | 0 | 0 | #DIV/0!
RESULTADOS: IMPACTOS
|  | Materias primas pétreas |  |  |  | UD | PU 1 | PU 2 | PU 3 | PU 4 | TOTALES
|  | 1 | Suelos y gravas |  |  | kg | #N/A | #N/A | #N/A | #N/A | #N/A
|  | 2 | Roca caliza |  |  | kg | #N/A | #N/A | #N/A | #N/A | #N/A
|  | 3 | Otros min. Industriales |  |  | kg | #N/A | #N/A | #N/A | #N/A | #N/A
|  |  | Total MPp |  |  | kg | #N/A | #N/A | #N/A | #N/A | #N/A
|  | Materias primas no pétreas |  |  |  | UD | PU 1 | PU 2 | PU 3 | PU 4 | TOTALES
|  | 4 | Lignito |  |  | kg | #N/A | #N/A | #N/A | #N/A | #N/A
|  | 5 | Hulla |  |  | kg | #N/A | #N/A | #N/A | #N/A | #N/A
|  | 6 | Turba |  |  | kg | #N/A | #N/A | #N/A | #N/A | #N/A
|  | 7 | Crudo |  |  | kg | #N/A | #N/A | #N/A | #N/A | #N/A
|  | 8 | Gas natural |  |  | kg | #N/A | #N/A | #N/A | #N/A | #N/A
|  |  | Total MP np |  |  | kg | #N/A | #N/A | #N/A | #N/A | #N/A
Recursos energéticos
|  | 9 | DEA total |  |  | kWh | #N/A | #N/A | #N/A | #N/A | #N/A
|  | Emisiones |  |  |  | UD | PU 1 | PU 2 | PU 3 | PU 4 | TOTALES
|  | 10 | CH4 |  |  | g | #N/A | #N/A | #N/A | #N/A | #N/A
|  | 11 | CO2 |  |  | kg | #N/A | #N/A | #N/A | #N/A | #N/A
|  | 12 | N20 |  |  | g | #N/A | #N/A | #N/A | #N/A | #N/A
|  |  | Total ICC |  |  | kg | #N/A | #N/A | #N/A | #N/A | #N/A
|  | Residuos Materias Primas |  |  |  | UD | PU 1 | PU 2 | PU 3 | PU 4 | TOTALES
|  |  | Total RMP |  |  | kg | 0 | 0 | 0 | 0 | 0
RESULTADOS: INDICADORES DE CATEGORÍA
|  | RESULTADOS POR PROCESO UNITARIO |  |  |  |  | INDICADORES
[7 empty] | MPp | MPnp | DEA | ICC | RMP
[7 empty] | kg | kg | kWh | kg CO2 eq. | kg
PROCESOS UNITARIOS
|  | PU 1 | Proceso unitario 1 |  |  |  | #N/A | #N/A | #N/A | #N/A | 0
|  | PU 2 | Proceso unitario 2 |  |  |  | #N/A | #N/A | #N/A | #N/A | 0
|  | PU 3 | Proceso unitario 3 |  |  |  | #N/A | #N/A | #N/A | #N/A | 0
|  | PU 4 | Proceso unitario 4 |  |  |  | #N/A | #N/A | #N/A | #N/A | 0
|  |  | Total Sistema Producto |  |  |  | #N/A | #N/A | #N/A | #N/A | 0
RESULTADOS: VALORES DE LOS INDICADORES DE CATEGORÍA DE IMPACTO Y REPRESENTACIÓN GRÁFICA
|  | RESULTADOS ABSOLUTOS |  |  |  |  | INDICADORES
[7 empty] | MPp | MPnp | DEA | ICC | RMP
[7 empty] | kg | kg | kWh | kg CO2 eq. | kg
|  | DESCRIPCIÓN |  |  |  |  | RESULTADOS
|  | Valores máximos |  |  |  | VMAX | 1845 | 60 | 185 | 39 | 0
| - | Valores minimos |  |  |  | - | 0 | 0 | 0 | 0 | -330
|  | - |  |  |  | - | - | - | - | - | -
|  | - |  |  |  | - | - | - | - | - | -
|  | - |  |  |  | - | - | - | - | - | -
|  | - |  |  |  | - | - | - | - | - | -
|  | RESULTADOS RELATIVOS |  |  |  |  | INDICADORES
[7 empty] | MPp | MPnp | DEA | ICC | RMP
[7 empty] | kg | kg | kWh | kg CO2 eq. | kg
|  | DESCRIPCIÓN |  |  |  |  | RESULTADOS
|  | Valores máximos |  |  |  | VMAX | 100 | 100 | 100 | 100 | 0
| - | Valores minimos |  |  |  | - | - | - | - | - | -100
|  | - |  |  |  | - | - | - | - | - | -
|  | - |  |  |  | - | - | - | - | - | -
|  | - |  |  |  | - | - | - | - | - | -
|  | - |  |  |  | - | - | - | - | - | -
| MPp: Materias Primas pétreas |  |  |  |  | DEA: Demanda Energía Acum. |  |  | RMP: Residuos usados como Materias Primas
| MPnp: Materias Primas no pétreas |  |  |  |  | ICC: Indicador de Cambio Climático
[20 empty] | EMULSIÓN |  | CL | FRESADO | P1 (ARIDO) | P2 (RCD) | P3 (EM) | R1 y R3 | p1 | distanacias d1 y dO | DC | densidad | ENER E2 | GASOL G2 | GASOL G4 | DIS
[20 empty] | MAFINTERMEDIA |  |  | FRESADOMAFINT
[20 empty] | C60B5 GE |  | 60 | 0 | #N/A | 0 | 3.5 | 200 | 1 | 0 | 2.1 | 2.1 | 1032 | 232 | 488 | 0
[20 empty] | C60B10 GE |  | 60 | 1 |  | 5 | 3.6 | 250 | 2 | 5 | 2.11 | 2.11 |  |  |  | 10
[20 empty] | C67BF3 MBA |  | 67 | 2 |  | 10 | 3.7 | 300 | 3 | 10 | 2.12 | 2.12 |  |  | MERMA | 20
|  | VALORES EXTREMOS | [17 empty] | C70BF3 MBA |  | 70 | 3 |  | 15 | 3.8 | 350 | 4 | 15 | 2.13 | 2.13 |  |  | 0 | 30
|  | Valores máximos |  |  |  | VMAX | 1845 | 60 | 185 | 39 | 0 | [8 empty] | C67BPF3 MBA |  | 67 | 4 |  | 20 | 3.9 | 400 | 5 | 20 | 2.14 | 2.14 |  |  | 1 | 40
|  | Valores minimos |  |  |  | VMIN | 0 | 0 | 0 | 0 | -330 | [8 empty] | C70BPF3 MBA |  | 70 | 5 |  | 25 | 4 | 450 | 6 | 25 | 2.15 | 2.15 |  |  | 2 | 50
|  | ALTERNATIVA EN CÁLCULO (ABSOLUTOS): | [17 empty] | 0 |  | #N/A | 6 |  | 30 | 4.1 | 500 | 7 | 30 | 2.16 | 2.16 |  |  | 3 | 60
| AC | m |  |  |  | A1 | #N/A | #N/A | #N/A | #N/A | 0 | [8 empty] | MAFRODADURA |  | MODIFICADA | 7 |  | 35 | 4.2 | 550 | 8 | 35 | 2.17 | 2.17 |  |  | 4 | 70
|  | ALTERNATIVA SELECCIONADA | [9 empty] | DESTINO | [7 empty] | C60B5 GE |  | 0 | 8 |  | 40 | 4.3 | 600 | 9 | 40 | 2.18 | 2.18 |  |  | 5 | 80
|  | MÁXIMOS MP DEA ICC |  |  |  | A1 | [5 empty] | H24 | [7 empty] | C60B10 GE |  | 0 | 9 |  | 45 | 4.4 | 650 | 10 | 45 | 2.19 | 2.19 |  |  | 6 | 90
[20 empty] | C67BF3 MBA |  | 0 | 10 |  | 50 | 4.5 | 700 | 11 | 50 | 2.2 | 2.2 |  |  | 7 | 100
[20 empty] | C70BF3 MBA |  | 0 | 11 |  | 55 | 4.6 | 750 | 12 | 55 | 2.21 | 2.21 |  |  | 8 | 110
| A1 | m |  |  |  | A1 | 1779.7847 | 36.0389 | 56.5808 | 11.073 | 0 | [8 empty] | C67BPF3 MBA |  | 1 | 12 |  | 60 | 4.7 | 800 | 13 | 60 | 2.22 | 2.22 |  |  | 9 | 120
| A2 | m |  |  |  | A2 | 1779.7847 | 36.0389 | 56.5808 | 11.073 | 0 | [8 empty] | C70BPF3 MBA |  | 1 | 13 |  | 65 | 4.8 | 850 | 14 | 65 | 2.23 | 2.23 |  |  | 10 | 130
| A3 | m |  |  |  | A3 | 1779.7847 | 36.0389 | 56.5808 | 11.073 | 0 | [11 empty] | 14 |  | 70 | 4.9 | 900 | 15 | 70 | 2.24 | 2.24 |  |  |  | 140
| A4 | m |  |  |  | A4 | 1779.7847 | 36.0389 | 56.5808 | 11.073 | 0 | [8 empty] | 0 |  | #N/A | 15 |  | 75 | 5 | 1000 | 16 | 75 | 2.25 | 2.25 |  |  |  | 150
[20 empty] | EMULSIÓN | PPD | #N/A | 16 |  | 80 | 5.1 | 1100 | 17 | 80 | 2.26 | 2.26 |  |  |  | 160
| AC | m |  |  |  | A1 | #N/A | #N/A | #N/A | #N/A | 100 | [8 empty] | EN PORCENTAJE: |  | #N/A | 17 |  | 85 | 5.2 | 1200 | 18 | 85 | 2.27 | 2.27 |  |  |  | 170
| A1 | m |  |  |  | A1 | 96.4653 | 60.0648 | 30.5842 | 28.3923 | 100 | [11 empty] | 18 |  | 90 | 5.3 | 1300 | 19 | 90 | 2.28 | 2.28 |  |  |  | 180
| A2 | m |  |  |  | A2 | 96.4653 | 60.0648 | 30.5842 | 28.3923 | 100 | [11 empty] | 19 |  | 95 | 5.4 | 1400 | 20 | 95 | 2.29 | 2.29 |  |  |  | 190
| A3 | m |  |  |  | A3 | 96.4653 | 60.0648 | 30.5842 | 28.3923 | 100 | [11 empty] | 20 |  | 100 | 5.5 | 1500 | 21 | 100 | 2.3 | 2.3 |  |  |  | 200
| A4 | m |  |  |  | A4 | 96.4653 | 60.0648 | 30.5842 | 28.3923 | 100 | [11 empty] | 21 |  |  | 5.6 | 1600 | 22 | 105 | 2.31 |  |  |  |  | 210
[23 empty] | 22 |  |  | 5.7 |  | 23 | 110 | 2.32 |  |  |  |  | 220
|  | Número de alternativa en cálculo |  |  |  | 1 | 18 | Y | 138 | Z | [12 empty] | 23 |  |  | 5.8 |  | 24 | 115 | 2.33 |  |  |  |  | 230
[23 empty] | 24 |  |  | 5.9 |  | 25 | 120 | 2.34 |  |  |  |  | 240
[5 empty] | FILA | 184 | COLUMNA | FILA | [14 empty] | 25 |  |  | 6 |  | 26 | 125 | 2.35 |  |  |  |  | 250
[5 empty] | - | NC | [16 empty] | 26 |  |  |  |  | 27 | 130 | [5 empty] | 260
[5 empty] | 1 | A1 | 18 | 138 | [14 empty] | 27 |  |  |  |  | 28 | 135 | [5 empty] | 270
[5 empty] | 2 | A2 | 21 | 139 | [10 empty] | 68 | PRIMERA CAPA BAJO RODADURA | GRAVAEMULSIÓN |  | 28 | MAFINTERMEDIA |  | FRESADOMAFINT |  | 29 | 140 | [5 empty] | 280
[5 empty] | 3 | A3 | 24 | 140 | [10 empty] | 69 | MEZCLA ABIERTA EN FRÍO EN CAPA DE RODADURA |  |  | 29 | MAFRODADURA |  | FRESADOMAFROD |  | 30 | 145 | [5 empty] | 290
[5 empty] | 4 | A4 | 27 | 141 | [10 empty] | 84 | #N/A |  |  | 30 | #N/A |  | #N/A |  | 31 | 150 | [5 empty] | 300
[28 empty] | 32 | 155
[20 empty] | MAFINTERMEDIA |  |  | FRESADOMAFROD |  |  |  |  | 33 | 160
[20 empty] | MAFRODADURA |  |  | 0 |  |  |  |  | 34 | 165
[28 empty] | 35 | 170
[28 empty] | 36 | 175
[28 empty] | 37 | 180
[28 empty] | 38 | 185
[28 empty] | 39 | 190
[28 empty] | 40 | 195
[28 empty] | 41 | 200
[28 empty] | 42 | 205
[28 empty] | 43 | 210
[28 empty] | 44 | 215
[28 empty] | 45 | 220
[28 empty] | 46 | 225
[28 empty] | 47 | 226
[28 empty] | 48 | 227
[28 empty] | 49 | 228
[28 empty] | 50 | 229
[28 empty] | 51 | 230
[28 empty] | 52 | 235
[28 empty] | 53 | 240
[28 empty] | 54 | 245
[28 empty] | 55 | 250
[28 empty] | 56 | 255
[28 empty] | 57 | 260
[28 empty] | 58 | 265
[28 empty] | 59 | 270
[28 empty] | 60 | 275
[28 empty] | 61 | 280
[28 empty] | 62 | 285
[28 empty] | 63 | 290
[28 empty] | 64 | 295
[28 empty] | 65 | 300
[28 empty] | 66 | 305
[28 empty] | 67 | 310
[28 empty] | 68 | 315
[28 empty] | 69 | 320
[28 empty] | 70 | 325
[28 empty] | 71 | 330
[28 empty] | 72 | 335
[28 empty] | 73 | 340
[28 empty] | 74 | 345
[28 empty] | 75 | 350
[28 empty] | 76 | 355
[28 empty] | 77 | 360
[28 empty] | 78 | 365
[28 empty] | 79 | 370
[28 empty] | 80 | 375
[28 empty] | 81 | 380
[28 empty] | 82 | 385
[28 empty] | 83 | 390
[28 empty] | 84 | 395
[28 empty] | 85 | 400
[28 empty] | 86 | 405
[28 empty] | 87 | 410
[28 empty] | 88 | 415
[28 empty] | 89 | 420
[28 empty] | 90 | 425
[28 empty] | 91 | 430
92
93
94
95
96
97
98
99
100
SELECCIONAR A2
SELECCIONAR A1
SELECCIONAR A3
SELECCIONAR A4
IMPRIMIR RESULTADOS
CALCULAR
BORRAR A2
BORRAR A1
BORRAR A4
BORRAR A3
VOLVER A MENÚ PRINCIPAL

## 10 TRG
HERRAMIENTA DE CÁLCULO PARA FIRMES DE NUEVA CONSTRUCCIÓN. MATERIALES DE EXPLANADA Y DE FIRMES
10 TRATAMIENTOS SUPERFICIALES MEDIANTE RIEGOS CON GRAVILLA
UNIDAD FUNCIONAL: m2 de CAPA CONSTRUIDA
| MENU DE INTRODUCCIÓN DE DATOS | [11 empty] | VARIABLES UTILIZADAS EN LAS ALTERNATIVAS ESTUDIADAS
|  |  | DESCRIPCIÓN DE LA ALTERNATIVA EN ESTUDIO: | [6 empty] | 0
[14 empty] | A1 | A2 | A3 | A4
|  |  | VARIABLES | [10 empty] | VARIABLES | VARIABLES | VARIABLES | VARIABLES
PROCESO UNITARIO 1: APROVISIONAMIENTO Y TRANSPORTE DE MP
|  | TE |  |  | Tipo de emulsión |  |  | #N/A | % ligante residual |  |  |  | TE |  |  |  |  | TE
|  | δe |  | kg/m2 | Dotación superficial de emulsión | [7 empty] | δe |  |  |  |  | δe
|  | δg |  | l/m2 | Dosificación superficial de gravillas | [7 empty] | δg |  |  |  |  | δg
|  | Δ |  | % | Mermas en acopios intermedios y puesta en obra, p.p.d., Δ=5%) | [7 empty] | Δ |  |  |  |  | Δ
|  | Dc | 2 | t/m3 | Densidad de la gravilla compactada( p.p.d., DC=2,0 t/m3) | [7 empty] | Dc |  |  |  |  | Dc
|  | de |  | km | Distancia zona de obtención de la emulsión hasta los acopios de obra | [7 empty] | de |  |  |  |  | de
|  | dg |  | km | Distancia zona de obtención de las gravillas hasta acopios de obra | [7 empty] | dg |  |  |  |  | dg
PROCESO UNITARIO 2 (PU 2): EXTENSIÓN DE EMULSIÓN-APLICACIÓN DE ÁRIDO
|  | R2 | 20 | t/día | Consumo medio diaro de emulsión (p.p.d. R2=20 t/día) | [7 empty] | R2 |  |  |  |  | R2
[14 empty] | A1 | A2 | A3 | A4
RESULTADOS: CONSUMOS
|  | MP y productos |  |  |  | UD | PU 1 | PU 2 | PU 3 | PU 4 | TOTALES
|  | 6 | Suelo granular |  |  | kg | 0 | 0 | 0 | 0 | 0
|  | 7 | Áridos naturales |  |  | kg | 0 | 0 | 0 | 0 | 0
|  | 8 | Árido fino de machaqueo |  |  | kg | 0 | 0 | 0 | 0 | 0
|  | 9 | Árido grueso machaqueo |  |  | kg | 0 | 0 | 0 | 0 | 0
|  | 10 | Mezcla árido machaqueo |  |  | kg | 0 | 0 | 0 | 0 | 0
|  | 11 | Polvo mineral calizo |  |  | kg | 0 | 0 | 0 | 0 | 0
|  | 12 | RCD |  |  | kg | 0 | 0 | 0 | 0 | 0
|  | 13 | Fresado |  |  | kg | 0 | 0 | 0 | 0 | 0
|  | 14 | Árido siderúrgico |  |  | kg | 0 | 0 | 0 | 0 | 0
|  | 15 | Betún asfáltico |  |  | kg | 0 | 0 | 0 | 0 | 0
|  | 16 | PMB 2,5% SBS |  |  | kg | 0 | 0 | 0 | 0 | 0
|  | 17 | PMB 3,5% SBS |  |  | kg | 0 | 0 | 0 | 0 | 0
|  | 18 | PMB 4,5% SBS |  |  | kg | 0 | 0 | 0 | 0 | 0
|  | 19 | BC 10% NFU |  |  | kg | 0 | 0 | 0 | 0 | 0
|  | 20 | PMBC 12% NFU |  |  | kg | 0 | 0 | 0 | 0 | 0
|  | 21 | PMBC 14% NFU |  |  | kg | 0 | 0 | 0 | 0 | 0
|  | 22 | PMBC 20% NFU |  |  | kg | 0 | 0 | 0 | 0 | 0
|  | 23 | Emulsión catiónica |  |  | kg | #N/A | 0 | 0 | 0 | #N/A
|  | 24 | Emulsión modificada |  |  | kg | #N/A | 0 | 0 | 0 | #N/A
|  | 25 | Polvo de NFU |  |  | kg | 0 | 0 | 0 | 0 | 0
|  | 26 | Cemento |  |  | kg | 0 | 0 | 0 | 0 | 0
|  | 27 | Cal viva |  |  | kg | 0 | 0 | 0 | 0 | 0
|  | 28 | Cal apagada |  |  | kg | 0 | 0 | 0 | 0 | 0
|  | 29 | Acero |  |  | kg | 0 | 0 | 0 | 0 | 0
|  | Consumos energéticos |  |  |  | UD | PU 1 | PU 2 | PU 3 | PU 4 | TOTALES
|  | 1 | Gasóleo |  |  | l | 0 | #DIV/0! | 0 | 0 | #DIV/0!
|  | 2 | Gasóleo caldera |  |  | l | 0 | 0 | 0 | 0 | 0
|  | 3 | Fuelóleo |  |  | kg | 0 | 0 | 0 | 0 | 0
|  | 4 | Gas natural |  |  | kg | 0 | 0 | 0 | 0 | 0
|  | 5 | Energía eléctrica |  |  | kWh | 0 | 0 | 0 | 0 | 0
RESULTADOS: IMPACTOS
|  | Materias primas pétreas |  |  |  | UD | PU 1 | PU 2 | PU 3 | PU 4 | TOTALES
|  | 1 | Suelos y gravas |  |  | kg | #N/A | #N/A | #N/A | #N/A | #N/A
|  | 2 | Roca caliza |  |  | kg | #N/A | #N/A | #N/A | #N/A | #N/A
|  | 3 | Otros min. Industriales |  |  | kg | #N/A | #N/A | #N/A | #N/A | #N/A
|  |  | Total MPp |  |  | kg | #N/A | #N/A | #N/A | #N/A | #N/A
|  | Materias primas no pétreas |  |  |  | UD | PU 1 | PU 2 | PU 3 | PU 4 | TOTALES
|  | 4 | Lignito |  |  | kg | #N/A | #N/A | #N/A | #N/A | #N/A
|  | 5 | Hulla |  |  | kg | #N/A | #N/A | #N/A | #N/A | #N/A
|  | 6 | Turba |  |  | kg | #N/A | #N/A | #N/A | #N/A | #N/A
|  | 7 | Crudo |  |  | kg | #N/A | #N/A | #N/A | #N/A | #N/A
|  | 8 | Gas natural |  |  | kg | #N/A | #N/A | #N/A | #N/A | #N/A
|  |  | Total MP np |  |  | kg | #N/A | #N/A | #N/A | #N/A | #N/A
Recursos energéticos
|  | 9 | DEA total |  |  | kWh | #N/A | #N/A | #N/A | #N/A | #N/A
|  | Emisiones |  |  |  | UD | PU 1 | PU 2 | PU 3 | PU 4 | TOTALES
|  | 10 | CH4 |  |  | g | #N/A | #N/A | #N/A | #N/A | #N/A
|  | 11 | CO2 |  |  | kg | #N/A | #N/A | #N/A | #N/A | #N/A
|  | 12 | N20 |  |  | g | #N/A | #N/A | #N/A | #N/A | #N/A
|  |  | Total ICC |  |  | kg | #N/A | #N/A | #N/A | #N/A | #N/A
|  | Residuos Materias Primas |  |  |  | UD | PU 1 | PU 2 | PU 3 | PU 4 | TOTALES
|  |  | Total RMP |  |  | kg | 0 | 0 | 0 | 0 | 0
RESULTADOS: INDICADORES DE CATEGORÍA
|  | RESULTADOS POR PROCESO UNITARIO |  |  |  |  | INDICADORES
[7 empty] | MPp | MPnp | DEA | ICC | RMP
[7 empty] | kg | kg | kWh | kg CO2 eq. | kg
PROCESOS UNITARIOS
|  | PU 1 | Proceso unitario 1 |  |  |  | #N/A | #N/A | #N/A | #N/A | 0
|  | PU 2 | Proceso unitario 2 |  |  |  | #N/A | #N/A | #N/A | #N/A | 0
|  | PU 3 | Proceso unitario 3 |  |  |  | #N/A | #N/A | #N/A | #N/A | 0
|  | PU 4 | Proceso unitario 4 |  |  |  | #N/A | #N/A | #N/A | #N/A | 0
|  |  | Total Sistema Producto |  |  |  | #N/A | #N/A | #N/A | #N/A | 0
RESULTADOS: VALORES DE LOS INDICADORES DE CATEGORÍA DE IMPACTO Y REPRESENTACIÓN GRÁFICA
|  | RESULTADOS ABSOLUTOS |  |  |  |  | INDICADORES
[7 empty] | MPp | MPnp | DEA | ICC | RMP
[7 empty] | kg | kg | kWh | kg CO2 eq. | kg
|  | DESCRIPCIÓN |  |  |  |  | RESULTADOS
|  | Valores máximos |  |  |  | VMAX | 155 | 3.95 | 14.5 | 3.4
| - | Valores minimos |  |  |  | - | 0 | 0 | 0 | 0
|  | - |  |  |  | - | - | - | - | - | -
|  | - |  |  |  | - | - | - | - | - | -
|  | - |  |  |  | - | - | - | - | - | -
|  | - |  |  |  | - | - | - | - | - | -
|  | RESULTADOS RELATIVOS |  |  |  |  | INDICADORES
[7 empty] | MPp | MPnp | DEA | ICC | RMP
[7 empty] | kg | kg | kWh | kg CO2 eq. | kg
|  | DESCRIPCIÓN |  |  |  |  | RESULTADOS
|  | Valores máximos |  |  |  | VMAX | 100 | 100 | 100 | 100
| - | Valores minimos |  |  |  | - | - | - | - | -
|  | - |  |  |  | - | - | - | - | - | -
|  | - |  |  |  | - | - | - | - | - | -
|  | - |  |  |  | - | - | - | - | - | -
|  | - |  |  |  | - | - | - | - | - | -
| MPp: Materias Primas pétreas |  |  |  |  | DEA: Demanda Energía Acum. |  |  | RMP: Residuos usados como Materias Primas
| MPnp: Materias Primas no pétreas |  |  |  |  | ICC: Indicador de Cambio Climático
[20 empty] | TIPO DE EMULSIÓN | CL | SBS | δe | δa | Δ | Dc | de | dg | R2 | G2
[20 empty] | C65B3 TRG | 65 | 0 | 0.5 | 5 | 0 | 1.8 | 0 | 0 | 5 | 800
[20 empty] | C65B2 TRG | 65 | 0 | 0.6 | 6 | 1 | 1.9 | 5 | 10 | 10
[20 empty] | C69B2 TRG | 69 | 0 | 0.7 | 7 | 2 | 2 | 10 | 20 | 15
|  | VALORES EXTREMOS | [17 empty] | C65BP3 TRG | 65 | 1 | 0.8 | 8 | 3 | 2.1 | 15 | 30 | 20
|  | Valores máximos |  |  |  | VMAX | 155 | 3.95 | 14.5 | 3.4 | 0 | [8 empty] | C65BP2 TRG | 65 | 1 | 0.9 | 9 | 4 | 2.2 | 20 | 40 | 25
|  | Valores minimos |  |  |  | VMIN | 0 | 0 | 0 | 0 | 0 | [8 empty] | C69BP2 TRG | 69 | 1 | 1 | 10 | 5 |  | 25 | 50 | 30
|  | ALTERNATIVA EN CÁLCULO (ABSOLUTOS): | [20 empty] | 1.1 | 11 | 6 |  | 30 | 60 | 35
| AC | m |  |  |  | A1 | #N/A | #N/A | #N/A | #N/A | 0 | [7 empty] | EN CÁLCULO | 0 | #N/A | #N/A | 1.2 | 12 | 7 |  | 35 | 70 | 40
|  | ALTERNATIVA SELECCIONADA | [9 empty] | DESTINO | [10 empty] | 1.3 | 13 | 8 |  | 40 | 80 | 45
|  | MÁXIMOS MP DEA ICC |  |  |  | A1 | [5 empty] | H24 | [10 empty] | 1.4 | 14 | 9 |  | 45 | 90 | 50
[23 empty] | 1.5 | 15 | 10 |  | 50 | 100
[23 empty] | 1.6 | 16 | 11 |  | 55 | 110
| A1 | m |  |  |  | A1 | 19.0925 | 1.4836 | 2.2558 | 0.55229 | 0 | [11 empty] | 1.7 | 17 | 12 |  | 60 | 120
| A2 | m |  |  |  | A2 | 19.0925 | 1.4836 | 2.2558 | 0.55229 | 0 | [11 empty] | 1.8 | 18 | 13 |  | 65 | 130
| A3 | m |  |  |  | A3 | 19.0925 | 1.4836 | 2.2558 | 0.55229 | 0 | [11 empty] | 1.9 | 19 | 14 |  | 70 | 140
| A4 | m |  |  |  | A4 | 19.0925 | 1.4836 | 2.2558 | 0.55229 | 0 | [11 empty] | 2 | 20 | 15 |  | 75 | 150
[23 empty] | 2.1 | 21 | 16 |  | 80 | 160
| AC | m |  |  |  | A1 | #N/A | #N/A | #N/A | #N/A | [12 empty] | 2.2 | 22 | 17 |  | 85 | 170
| A1 | m |  |  |  | A1 | 12.3177 | 37.5598 | 15.557 | 16.2439 | [12 empty] | 2.3 | 23 | 18 |  | 90 | 180
| A2 | m |  |  |  | A2 | 12.3177 | 37.5598 | 15.557 | 16.2439 | [12 empty] | 2.4 | 24 | 19 |  | 95 | 190
| A3 | m |  |  |  | A3 | 12.3177 | 37.5598 | 15.557 | 16.2439 | [12 empty] | 2.5 | 25 | 20 |  | 100 | 200
| A4 | m |  |  |  | A4 | 12.3177 | 37.5598 | 15.557 | 16.2439 | [10 empty] | δe: 2.6; δa: 26; de: 105; dg: 210
[23 empty] | 2.7 | 27 |  |  | 110 | 220
|  | Número de alternativa en cálculo |  |  |  | 1 | 18 | Y | 138 | Z | [10 empty] | δe: 2.8; δa: 28; de: 115; dg: 230
[23 empty] | 2.9 | 29 |  |  | 120 | 240
[5 empty] | FILA | 184 | COLUMNA | FILA | [12 empty] | δe: 3; δa: 30; de: 125; dg: 250
[5 empty] | - | NC | [14 empty] | δe: 3.1; δa: 31; de: 130; dg: 260
[5 empty] | 1 | A1 | 18 | 138 | [12 empty] | δe: 3.2; δa: 32; de: 135; dg: 270
[5 empty] | 2 | A2 | 21 | 139 | [12 empty] | δe: 3.3; δa: 33; de: 140; dg: 280
[5 empty] | 3 | A3 | 24 | 140 | [12 empty] | δe: 3.4; δa: 34; de: 145; dg: 290
[5 empty] | 4 | A4 | 27 | 141 | [12 empty] | δe: 3.5; δa: 35; de: 150; dg: 300
[23 empty] | 3.6 | 36 |  |  | 155 | 310
[23 empty] | 3.7 | 37 |  |  | 160 | 320
[23 empty] | 3.8 | 38 |  |  | 165 | 330
[23 empty] | 3.9 | 39 |  |  | 170 | 340
[23 empty] | 4 | 40 |  |  | 175 | 350
[27 empty] | 180 | 360
[27 empty] | 185 | 361
[27 empty] | 190 | 362
[27 empty] | 195 | 363
[27 empty] | 200 | 364
[27 empty] | 205 | 365
[27 empty] | 210 | 366
[27 empty] | 215 | 367
[27 empty] | 220 | 368
[27 empty] | 225 | 369
[27 empty] | 230 | 370
[27 empty] | 235 | 371
[27 empty] | 240 | 372
[27 empty] | 245 | 373
[27 empty] | 250 | 374
[27 empty] | 255 | 375
[27 empty] | 260 | 376
[27 empty] | 265 | 377
[27 empty] | 270 | 378
[27 empty] | 275 | 379
[27 empty] | 280 | 380
[27 empty] | 285 | 381
[27 empty] | 290 | 382
[27 empty] | 295 | 383
[27 empty] | 300 | 384
[27 empty] | 305 | 385
[27 empty] | 310 | 386
[27 empty] | 315 | 387
[27 empty] | 320 | 388
[27 empty] | 325 | 389
[27 empty] | 330 | 390
[27 empty] | 335 | 391
[27 empty] | 340 | 392
[27 empty] | 345 | 393
[27 empty] | 350 | 394
[27 empty] | 355 | 395
[27 empty] | 360 | 396
[27 empty] | 365 | 397
[27 empty] | 370 | 398
[27 empty] | 375 | 399
[27 empty] | 380 | 400
[27 empty] | 385 | 401
[27 empty] | 390 | 402
[27 empty] | 395 | 403
[27 empty] | 400 | 404
[27 empty] | 405 | 405
[27 empty] | 410 | 406
[27 empty] | 415 | 407
[27 empty] | 420 | 408
[27 empty] | 421 | 413
[27 empty] | 422 | 418
[27 empty] | 423 | 423
[27 empty] | 424 | 428
[27 empty] | 425 | 433
[27 empty] | 426 | 438
427
428
429
430
431
432
433
434
435
SELECCIONAR A2
SELECCIONAR A1
SELECCIONAR A3
SELECCIONAR A4
IMPRIMIR RESULTADOS
CALCULAR
BORRAR A2
BORRAR A1
BORRAR A4
BORRAR A3
VOLVER A MENÚ PRINCIPAL

## 11 MICROF
HERRAMIENTA DE CÁLCULO PARA FIRMES DE NUEVA CONSTRUCCIÓN. MATERIALES DE EXPLANADA Y DE FIRMES
10 MICROAGLOMERADO EN FRÍO
UNIDAD FUNCIONAL: m2 de CAPA CONSTRUIDA
| MENU DE INTRODUCCIÓN DE DATOS | [11 empty] | VARIABLES UTILIZADAS EN LAS ALTERNATIVAS ESTUDIADAS
|  |  | DESCRIPCIÓN DE LA ALTERNATIVA EN ESTUDIO: | [6 empty] | 0
[14 empty] | A1 | A2 | A3 | A4
|  |  | VARIABLES |  | PROCESO UNITARIO 1: APROVISIONAMIENTO Y TRANSPORTE A OBRA DE MP | [8 empty] | VARIABLES | VARIABLES | VARIABLES | VARIABLES
|  | TM |  |  | Tipo de microaglomerado |  |  | #N/A | kg/m2 dotación superficial |  |  |  | TM |  |  |  |  | TM
|  | TE |  |  | Tipo de emulsión |  |  | 60 | % ligante residual |  |  |  | TE |  |  |  |  | TE
|  | p1 | 100 | % | Proporción de áridos de machaqueo | [7 empty] | p1 |  |  |  |  | p1
|  | p2 |  | % | Proporción de cemento | [7 empty] | p2 |  |  |  |  | p2
|  | p3 |  | % | Proporción de emulsión | [7 empty] | p3 |  |  |  |  | p3
|  | Δ | 5 | % | Mermas en acopios intermedios y puesta en obra, p.p.d., Δ=5%) | [7 empty] | Δ |  |  |  |  | Δ
|  | d1 |  | km | Distancia zona de obtención de gravillas hasta los acopios de obra | [7 empty] | d1 |  |  |  |  | d1
|  | d2 |  | km | Distancia zona de obtención del cemento a los acopios de obra | [7 empty] | d2 |  |  |  |  | d2
|  | d3 |  | km | Distancia zona de obtención de la emulsión hasta los acopios de obra | [7 empty] | d3 |  |  |  |  | d3
PROCESO UNITARIO 2 (PU 2): PUESTA EN OBRA
|  | R2 | #N/A | m2/día | Rendimiento medio de aplicación, propuesta p.d., R2= |  |  |  |  | #N/A |  |  | R2 |  |  |  |  | R2
[14 empty] | A1 | A2 | A3 | A4
RESULTADOS: CONSUMOS
|  | MP y productos |  |  |  | UD | PU 1 | PU 2 | PU 3 | PU 4 | TOTALES
|  | 6 | Suelo granular |  |  | kg | 0 | 0 | 0 | 0 | 0
|  | 7 | Áridos naturales |  |  | kg | 0 | 0 | 0 | 0 | 0
|  | 8 | Árido fino de machaqueo |  |  | kg | 0 | 0 | 0 | 0 | 0
|  | 9 | Árido grueso machaqueo |  |  | kg | #N/A | 0 | 0 | 0 | #N/A
|  | 10 | Mezcla árido machaqueo |  |  | kg | 0 | 0 | 0 | 0 | 0
|  | 11 | Polvo mineral calizo |  |  | kg | 0 | 0 | 0 | 0 | 0
|  | 12 | RCD |  |  | kg | 0 | 0 | 0 | 0 | 0
|  | 13 | Fresado |  |  | kg | 0 | 0 | 0 | 0 | 0
|  | 14 | Árido siderúrgico |  |  | kg | 0 | 0 | 0 | 0 | 0
|  | 15 | Betún asfáltico |  |  | kg | 0 | 0 | 0 | 0 | 0
|  | 16 | PMB 2,5% SBS |  |  | kg | 0 | 0 | 0 | 0 | 0
|  | 17 | PMB 3,5% SBS |  |  | kg | 0 | 0 | 0 | 0 | 0
|  | 18 | PMB 4,5% SBS |  |  | kg | 0 | 0 | 0 | 0 | 0
|  | 19 | BC 10% NFU |  |  | kg | 0 | 0 | 0 | 0 | 0
|  | 20 | PMBC 12% NFU |  |  | kg | 0 | 0 | 0 | 0 | 0
|  | 21 | PMBC 14% NFU |  |  | kg | 0 | 0 | 0 | 0 | 0
|  | 22 | PMBC 20% NFU |  |  | kg | 0 | 0 | 0 | 0 | 0
|  | 23 | Emulsión catiónica |  |  | kg | 0 | 0 | 0 | 0 | 0
|  | 24 | Emulsión modificada |  |  | kg | 0 | 0 | 0 | 0 | 0
|  | 25 | Polvo de NFU |  |  | kg | 0 | 0 | 0 | 0 | 0
|  | 26 | Cemento |  |  | kg | #N/A | 0 | 0 | 0 | #N/A
|  | 27 | Cal viva |  |  | kg | 0 | 0 | 0 | 0 | 0
|  | 28 | Cal apagada |  |  | kg | 0 | 0 | 0 | 0 | 0
|  | 29 | Acero |  |  | kg | 0 | 0 | 0 | 0 | 0
|  | Consumos energéticos |  |  |  | UD | PU 1 | PU 2 | PU 3 | PU 4 | TOTALES
|  | 1 | Gasóleo |  |  | l | #N/A | #N/A | 0 | 0 | #N/A
|  | 2 | Gasóleo caldera |  |  | l | 0 | 0 | 0 | 0 | 0
|  | 3 | Fuelóleo |  |  | kg | 0 | 0 | 0 | 0 | 0
|  | 4 | Gas natural |  |  | kg | 0 | 0 | 0 | 0 | 0
|  | 5 | Energía eléctrica |  |  | kWh | 0 | 0 | 0 | 0 | 0
RESULTADOS: IMPACTOS
|  | Materias primas pétreas |  |  |  | UD | PU 1 | PU 2 | PU 3 | PU 4 | TOTALES
|  | 1 | Suelos y gravas |  |  | kg | #N/A | #N/A | 0 | 0 | #N/A
|  | 2 | Roca caliza |  |  | kg | #N/A | #N/A | 0 | 0 | #N/A
|  | 3 | Otros min. Industriales |  |  | kg | #N/A | #N/A | 0 | 0 | #N/A
|  |  | Total MPp |  |  | kg | #N/A | #N/A | 0 | 0 | #N/A
|  | Materias primas no pétreas |  |  |  | UD | PU 1 | PU 2 | PU 3 | PU 4 | TOTALES
|  | 4 | Lignito |  |  | kg | #N/A | #N/A | 0 | 0 | #N/A
|  | 5 | Hulla |  |  | kg | #N/A | #N/A | 0 | 0 | #N/A
|  | 6 | Turba |  |  | kg | #N/A | #N/A | 0 | 0 | #N/A
|  | 7 | Crudo |  |  | kg | #N/A | #N/A | 0 | 0 | #N/A
|  | 8 | Gas natural |  |  | kg | #N/A | #N/A | 0 | 0 | #N/A
|  |  | Total MP np |  |  | kg | #N/A | #N/A | 0 | 0 | #N/A
Recursos energéticos
|  | 9 | DEA total |  |  | kWh | #N/A | #N/A | 0 | 0 | #N/A
|  | Emisiones |  |  |  | UD | PU 1 | PU 2 | PU 3 | PU 4 | TOTALES
|  | 10 | CH4 |  |  | g | #N/A | #N/A | 0 | 0 | #N/A
|  | 11 | CO2 |  |  | kg | #N/A | #N/A | 0 | 0 | #N/A
|  | 12 | N20 |  |  | g | #N/A | #N/A | 0 | 0 | #N/A
|  |  | Total ICC |  |  | kg | #N/A | #N/A | 0 | 0 | #N/A
|  | Residuos Materias Primas |  |  |  | UD | PU 1 | PU 2 | PU 3 | PU 4 | TOTALES
|  |  | Total RMP |  |  | kg | 0 | 0 | 0 | 0 | 0
RESULTADOS: INDICADORES DE CATEGORÍA
|  | RESULTADOS POR PROCESO UNITARIO |  |  |  |  | INDICADORES
[7 empty] | MPp | MPnp | DEA | ICC | RMP
[7 empty] | kg | kg | kWh | kg CO2 eq. | kg
PROCESOS UNITARIOS
|  | PU 1 | Proceso unitario 1 |  |  |  | #N/A | #N/A | #N/A | #N/A | 0
|  | PU 2 | Proceso unitario 2 |  |  |  | #N/A | #N/A | #N/A | #N/A | 0
|  | PU 3 | Proceso unitario 3 |  |  |  | 0 | 0 | 0 | 0 | 0
|  | PU 4 | Proceso unitario 4 |  |  |  | 0 | 0 | 0 | 0 | 0
|  |  | Total Sistema Producto |  |  |  | #N/A | #N/A | #N/A | #N/A | 0
RESULTADOS: VALORES DE LOS INDICADORES DE CATEGORÍA DE IMPACTO Y REPRESENTACIÓN GRÁFICA
|  | RESULTADOS ABSOLUTOS |  |  |  |  | INDICADORES
[7 empty] | MPp | MPnp | DEA | ICC | RMP
[7 empty] | kg | kg | kWh | kg CO2 eq. | kg
|  | DESCRIPCIÓN |  |  |  |  | RESULTADOS
|  | Valores máximos |  |  |  | VMAX | 25 | 1.5 | 8.2 | 2.2 | 0
| - | Valores minimos |  |  |  | - | 1.2 | 0.55 | 1.4 | 0.3 | 0
|  | - |  |  |  | - | - | - | - | - | -
|  | - |  |  |  | - | - | - | - | - | -
|  | - |  |  |  | - | - | - | - | - | -
|  | - |  |  |  | - | - | - | - | - | -
|  | RESULTADOS RELATIVOS |  |  |  |  | INDICADORES
[7 empty] | MPp | MPnp | DEA | ICC | RMP
[7 empty] | kg | kg | kWh | kg CO2 eq. | kg
|  | DESCRIPCIÓN |  |  |  |  | RESULTADOS
|  | Valores máximos |  |  |  | VMAX | 100 | 100 | 100 | 100 | 0
| - | Valores minimos |  |  |  | - | - | - | - | - | 0
|  | - |  |  |  | - | - | - | - | - | -
|  | - |  |  |  | - | - | - | - | - | -
|  | - |  |  |  | - | - | - | - | - | -
|  | - |  |  |  | - | - | - | - | - | -
| MPp: Materias Primas pétreas |  |  |  |  | DEA: Demanda Energía Acum. |  |  | RMP: Residuos usados como Materias Primas
| MPnp: Materias Primas no pétreas |  |  |  |  | ICC: Indicador de Cambio Climático
[19 empty] | MICRO | DS | EMULSIÓN | G2 | R2 | p1 | p2 | p3 | Δ | d1 | d2-d3 | TIPO | R2 PPD
[19 empty] | MICROF 11 | 14 | C60B4/5 MIC | 596 | 2000 | 100 | 0 | 5 | 0 | 0 | 0 | MICROF 11 | 6000
[19 empty] | MICROF 8 | 11 | C60BP4/5 MIC |  | 2500 |  | 0.1 | 5.1 | 1 | 5 | 10 | MICROF 8 | 8500
[19 empty] | MICROF 5 | 8 |  |  | 3000 |  | 0.2 | 5.2 | 2 | 10 | 20 | MICROF 5 | 10000
|  | VALORES EXTREMOS | [20 empty] | 3500 |  | 0.3 | 5.3 | 3 | 15 | 30
|  | Valores máximos |  |  |  | VMAX | 25 | 1.45 | 4.9 | 1.4 | 0 | [11 empty] | 4000 |  | 0.4 | 5.4 | 4 | 20 | 40
|  | Valores minimos |  |  |  | VMIN | 0 | 0 | 0 | 0 | 0 | [11 empty] | 4500 |  | 0.5 | 5.5 | 5 | 25 | 50
|  | ALTERNATIVA EN CÁLCULO (ABSOLUTOS): | [20 empty] | 5000 |  | 0.6 | 5.6 | 6 | 30 | 60
| AC | m |  |  |  | A1 | #N/A | #N/A | #N/A | #N/A | 0 | [11 empty] | 5500 |  | 0.7 | 5.7 | 7 | 35 | 70
|  | ALTERNATIVA SELECCIONADA | [9 empty] | DESTINO | [10 empty] | 6000 |  | 0.8 | 5.8 | 8 | 40 | 80
|  | MAXIMOS MP DEA ICC |  |  |  | A1 | [5 empty] | H24 | [10 empty] | 6500 |  | 0.9 | 5.9 | 9 | 45 | 90
[23 empty] | 7000 |  | 1 | 6 | 10 | 50 | 100
[23 empty] | 7500 |  | 1.1 | 6.1 | 11 | 55 | 110
| A1 | m |  |  |  | A1 | 18.3762 | 0.078496 | 0.98906 | 0.23708 | 0 | [11 empty] | 8000 |  | 1.2 | 6.2 | 12 | 60 | 120
| A2 | m |  |  |  | A2 | 18.3762 | 0.078496 | 0.98906 | 0.23708 | 0 | [11 empty] | 8500 |  | 1.3 | 6.3 | 13 | 65 | 130
| A3 | m |  |  |  | A3 | 18.3762 | 0.078496 | 0.98906 | 0.23708 | 0 | [11 empty] | 9000 |  | 1.4 | 6.4 | 14 | 70 | 140
| A4 | m |  |  |  | A4 | 18.3762 | 0.078496 | 0.98906 | 0.23708 | 0 | [11 empty] | 9500 |  | 1.5 | 6.5 | 15 | 75 | 150
[23 empty] | 10000 |  | 1.6 | 6.6 | 16 | 80 | 160
| AC | m |  |  |  | A1 | #N/A | #N/A | #N/A | #N/A | [12 empty] | 10500 |  | 1.7 | 6.7 | 17 | 85 | 170
| A1 | m |  |  |  | A1 | 73.5049 | 5.4135 | 20.1848 | 16.9341 | [12 empty] | 11000 |  | 1.8 | 6.8 | 18 | 90 | 180
| A2 | m |  |  |  | A2 | 73.5049 | 5.4135 | 20.1848 | 16.9341 | [12 empty] | 11500 |  | 1.9 | 6.9 | 19 | 95 | 190
| A3 | m |  |  |  | A3 | 73.5049 | 5.4135 | 20.1848 | 16.9341 | [12 empty] | 12000 |  | 2 | 7 | 20 | 100 | 200
| A4 | m |  |  |  | A4 | 73.5049 | 5.4135 | 20.1848 | 16.9341 | [14 empty] | 2.1 | 7.1 |  | 105 | 210
[25 empty] | 2.2 | 7.2 |  | 110 | 220
|  | Número de alternativa en cálculo |  |  |  | 1 | 18 | Y | 138 | Z | [14 empty] | 2.3 | 7.3 |  | 115 | 230
[25 empty] | 2.4 | 7.4 |  | 120 | 240
[5 empty] | FILA | 184 | COLUMNA | FILA | [16 empty] | 2.5 | 7.5 |  | 125 | 250
[5 empty] | - | NC | [19 empty] | 7.6 |  | 130 | 260
[5 empty] | 1 | A1 | 18 | 138 | [17 empty] | 7.7 |  | 135 | 270
[5 empty] | 2 | A2 | 21 | 139 | [17 empty] | 7.8 |  | 140 | 280
[5 empty] | 3 | A3 | 24 | 140 | [17 empty] | 7.9 |  | 145 | 290
[5 empty] | 4 | A4 | 27 | 141 | [17 empty] | 8 |  | 150 | 300
[26 empty] | 8.1 |  | 155 | 310
[26 empty] | 8.2 |  | 160 | 320
[26 empty] | 8.3 |  | 165 | 330
[26 empty] | 8.4 |  | 170 | 340
[26 empty] | 8.5 |  | 175 | 350
[26 empty] | 8.6 |  | 180 | 360
[26 empty] | 8.7 |  | 185 | 370
[26 empty] | 8.8 |  | 190 | 371
[26 empty] | 8.9 |  | 195 | 372
[26 empty] | 9 |  | 200 | 373
[26 empty] | 9.1 |  | 201 | 374
[26 empty] | 9.2 |  | 202 | 375
[26 empty] | 9.3 |  | 203 | 376
[26 empty] | 9.4 |  | 204 | 377
[26 empty] | 9.5 |  | 205 | 378
[26 empty] | 9.6 |  | 206 | 379
[26 empty] | 9.7 |  | 207 | 380
[26 empty] | 9.8 |  | 208 | 381
[26 empty] | 9.9 |  | 209 | 382
[26 empty] | 10 |  | 210 | 383
[26 empty] | 10.1 |  | 211 | 384
[26 empty] | 10.2 |  | 212 | 385
[26 empty] | 10.3 |  | 213 | 386
[26 empty] | 10.4 |  | 214 | 387
[26 empty] | 10.5 |  | 215 | 388
[26 empty] | 10.6 |  | 216 | 389
[26 empty] | 10.7 |  | 217 | 390
[26 empty] | 10.8 |  | 218 | 391
[26 empty] | 10.9 |  | 219 | 392
[26 empty] | 11 |  | 220 | 393
[26 empty] | 11.1 |  | 221 | 394
[26 empty] | 11.2 |  | 222 | 395
[26 empty] | 11.3 |  | 223 | 396
[26 empty] | 11.4 |  | 224 | 397
[26 empty] | 11.5 |  | 225 | 398
[26 empty] | 11.6 |  | 226 | 399
[26 empty] | 11.7 |  | 227 | 400
[26 empty] | 11.8 |  | 228 | 401
[26 empty] | 11.9 |  | 229 | 402
[26 empty] | 12 |  | 230 | 403
[26 empty] | 12.1 |  | 231 | 404
[26 empty] | 12.2 |  | 232 | 405
[26 empty] | 12.3 |  | 233 | 406
[26 empty] | 12.4 |  | 234 | 407
[26 empty] | 12.5 |  | 235 | 408
[26 empty] | 12.6 |  | 236 | 409
[26 empty] | 12.7 |  | 237 | 410
[26 empty] | 12.8 |  | 238 | 411
[26 empty] | 12.9 |  | 239 | 412
[26 empty] | 13 |  | 240 | 413
[26 empty] | 13.1 |  | 241 | 414
[26 empty] | 13.2 |  | 242 | 415
[26 empty] | 13.3 |  | 243 | 416
[26 empty] | 13.4 |  | 244 | 417
[26 empty] | 13.5 |  | 245 | 418
[26 empty] | 13.6 |  | 246 | 419
[26 empty] | 13.7 |  | 247 | 420
[26 empty] | 13.8 |  | 248 | 421
[26 empty] | 13.9 |  | 249 | 422
[26 empty] | 14 |  | 250 | 423
[26 empty] | 14.1 |  | 251 | 424
[26 empty] | 14.2 |  | 252 | 425
[26 empty] | 14.3 |  | 253 | 426
[26 empty] | 14.4 |  | 254 | 427
[26 empty] | 14.5 |  | 255 | 428
[26 empty] | 14.6 |  | 256 | 429
[26 empty] | 14.7 |  | 257 | 430
[26 empty] | 14.8 |  | 258 | 431
[26 empty] | 14.9 |  | 259 | 432
[26 empty] | 15 |  | 100 | 100
[28 empty] | 105 | 105
[28 empty] | 110 | 110
[28 empty] | 115 | 115
[28 empty] | 120 | 120
[28 empty] | 125 | 125
[28 empty] | 130 | 130
[28 empty] | 135 | 135
[28 empty] | 140 | 140
[28 empty] | 145 | 145
[28 empty] | 150 | 150
[28 empty] | 155 | 155
[28 empty] | 160 | 160
[28 empty] | 165 | 165
[28 empty] | 170 | 170
[28 empty] | 175 | 175
[28 empty] | 180 | 180
[28 empty] | 185 | 185
[28 empty] | 190 | 190
[28 empty] | 195 | 195
[28 empty] | 200 | 200
[28 empty] | 205 | 205
[28 empty] | 210 | 210
[28 empty] | 215 | 215
[28 empty] | 220 | 220
[28 empty] | 225 | 225
[28 empty] | 230 | 230
[28 empty] | 235 | 235
[28 empty] | 240 | 240
[28 empty] | 245 | 245
[28 empty] | 250 | 250
[28 empty] | 255 | 255
[28 empty] | 260 | 260
SELECCIONAR A2
SELECCIONAR A1
SELECCIONAR A3
SELECCIONAR A4
IMPRIMIR RESULTADOS
CALCULAR
BORRAR A2
BORRAR A1
BORRAR A4
BORRAR A3
VOLVER A MENÚ PRINCIPAL

## 16 HMV Y HF
HERRAMIENTA DE CÁLCULO PARA FIRMES DE NUEVA CONSTRUCCIÓN. MATERIALES DE EXPLANADA Y DE FIRMES
|  | 16 SECCIONES CON PAVIMENTO DE HORMIGÓN | [5 empty] | #N/A
UNIDAD FUNCIONAL: m3 de CAPA CONSTRUIDA
| MENU DE INTRODUCCIÓN DE DATOS | [11 empty] | VARIABLES UTILIZADAS EN LAS ALTERNATIVAS ESTUDIADAS
DESCRIPCIÓN DE LA ALTERNATIVA EN ESTUDIO/SELECCIONADA:
[14 empty] | A1 |  |  | A2 | A3 | A4
|  |  | VARIABLES |  | PROCESO UNITARIO 1: APROVISIONAMIENTO Y TRANSPORTE DE MP | [8 empty] | VARIABLES |  |  | VARIABLES | VARIABLES | VARIABLES
|  | TH |  |  | Tipo de hormigón |  |  |  | P.p.d., TH= | #N/A |  |  | TH | [6 empty] | TH
|  | TJ |  |  | Tipo de juntas tranversales |  |  |  | P.p.d., TJ= | SIN PASADOR |  |  | TJ | [6 empty] | TJ
|  | TP |  |  | Tipo de pavimento |  |  |  | P.p.d., TP= | MASA) |  |  | TP | [6 empty] | TP
|  | c1 |  | kg | Dosificación de áridos naturales |  |  |  | P.p.d., c1= | #N/A | kg |  | c1 | [6 empty] | c1
|  | c2 | 2716.25 | kg | Dosificación árido grueso de machaqueo | [7 empty] | c2 | [6 empty] | c2
|  | c3 |  | kg | Dosificación de RCD |  |  |  | P.p.d., c3= | #N/A | kg |  | c3 | [6 empty] | c3
|  | c4 |  | kg | Dosificación de cemento |  |  |  | P.p.d., c4= | #N/A | kg |  | c4 | [6 empty] | c4
|  | c5 |  | kg | Cuantía de acero de armar | [7 empty] | c5 | [6 empty] | c5
|  | c6 |  | kg | Acero en juntas y barras de unión |  |  |  | P.p.d., c5= | - | kg |  | c6 | [6 empty] | c6
|  | d1 |  | km | Distancia zona de obtención áridos naturales a la central de fabricación | [7 empty] | d1 | [6 empty] | d1
|  | d2 |  | km | Distancia zona de obtención ár. machaqueo hasta central de fabricación | [7 empty] | d2 | [6 empty] | d2
|  | d3 |  | km | Distancia zona de obtención de RCD hasta la central de fabricación | [7 empty] | d3 | [6 empty] | d3
|  | d4 |  | km | Distancia desde la zona de obtención del cemento central de fabricación | [7 empty] | d4 | [6 empty] | d4
|  | d5 |  | km | Distancia zona de obtención del acero hasta la central de fabricación | [7 empty] | d5 | [6 empty] | d5
PROCESO UNITARIO 2 (PU 2): FABRICACIÓN EN CENTRAL
|  | R2 |  | m3/d | Producción media de la central (p.p.d., R2=700 m3/día) | [7 empty] | R2 | [6 empty] | R2
PROCESO UNITARIO 3 (PU 3): TRANSPORTE A OBRA
|  | dO |  | km | Distancia desde la central a la obra | [7 empty] | dO | [6 empty] | dO
PROCESO UNITARIO 4 (PU 4): PUESTA EN OBRA
|  | R4 |  | m3/d | Rendimiento de puesta en obra (p.p.d., R4=800 t/día) | [7 empty] | R4 | [6 empty] | R4
[14 empty] | A1 |  |  | A2 | A3 | A4
RESULTADOS: CONSUMOS
|  | MP y productos |  |  |  | UD | PU 1 | PU 2 | PU 3 | PU 4 | TOTALES
|  | 6 | Suelo granular |  |  | kg | 0 | 0 | 0 | 0 | 0
|  | 7 | Áridos naturales |  |  | kg | 0 | 0 | 0 | 0 | 0
|  | 8 | Árido fino de machaqueo |  |  | kg | 0 | 0 | 0 | 0 | 0
|  | 9 | Árido grueso machaqueo |  |  | kg | 2716.25 | 0 | 0 | 0 | 2716.25
|  | 10 | Mezcla árido machaqueo |  |  | kg | 0 | 0 | 0 | 0 | 0
|  | 11 | Polvo mineral calizo |  |  | kg | 0 | 0 | 0 | 0 | 0
|  | 12 | RCD |  |  | kg | 0 | 0 | 0 | 0 | 0
|  | 13 | Fresado |  |  | kg | 0 | 0 | 0 | 0 | 0
|  | 14 | Árido siderúrgico |  |  | kg | 0 | 0 | 0 | 0 | 0
|  | 15 | Betún asfáltico |  |  | kg | 0 | 0 | 0 | 0 | 0
|  | 16 | PMB 2,5% SBS |  |  | kg | 0 | 0 | 0 | 0 | 0
|  | 17 | PMB 3,5% SBS |  |  | kg | 0 | 0 | 0 | 0 | 0
|  | 18 | PMB 4,5% SBS |  |  | kg | 0 | 0 | 0 | 0 | 0
|  | 19 | BC 10% NFU |  |  | kg | 0 | 0 | 0 | 0 | 0
|  | 20 | PMBC 12% NFU |  |  | kg | 0 | 0 | 0 | 0 | 0
|  | 21 | PMBC 14% NFU |  |  | kg | 0 | 0 | 0 | 0 | 0
|  | 22 | PMBC 20% NFU |  |  | kg | 0 | 0 | 0 | 0 | 0
|  | 23 | Emulsión catiónica |  |  | kg | 0 | 0 | 0 | 0 | 0
|  | 24 | Emulsión modificada |  |  | kg | 0 | 0 | 0 | 0 | 0
|  | 25 | Polvo de NFU |  |  | kg | 0 | 0 | 0 | 0 | 0
|  | 26 | Cemento |  |  | kg | 0 | 0 | 0 | 0 | 0
|  | 27 | Cal viva |  |  | kg | 0 | 0 | 0 | 0 | 0
|  | 28 | Cal apagada |  |  | kg | 0 | 0 | 0 | 0 | 0
|  | 29 | Acero |  |  | kg | 0 | 0 | 0 | 0 | 0
|  | Consumos energéticos |  |  |  | UD | PU 1 | PU 2 | PU 3 | PU 4 | TOTALES
|  | 1 | Gasóleo |  |  | l | 0 | #DIV/0! | 0 | #DIV/0! | #DIV/0!
|  | 2 | Gasóleo caldera |  |  | l | 0 | 0 | 0 | 0 | 0
|  | 3 | Fuelóleo |  |  | kg | 0 | 0 | 0 | 0 | 0
|  | 4 | Gas natural |  |  | kg | 0 | 0 | 0 | 0 | 0
|  | 5 | Energía eléctrica |  |  | kWh | 0 | #DIV/0! | 0 | 0 | #DIV/0!
RESULTADOS: IMPACTOS
|  | Materias primas pétreas |  |  |  | UD | PU 1 | PU 2 | PU 3 | PU 4 | TOTALES
|  | 1 | Suelos y gravas |  |  | kg | 4320.929 | #DIV/0! | 0 | #DIV/0! | #DIV/0!
|  | 2 | Roca caliza |  |  | kg | 0 | #DIV/0! | 0 | #DIV/0! | #DIV/0!
|  | 3 | Otros min. Industriales |  |  | kg | 0 | #DIV/0! | 0 | #DIV/0! | #DIV/0!
|  |  | Total MPp |  |  | kg | 4320.929 | #DIV/0! | 0 | #DIV/0! | #DIV/0!
|  | Materias primas no pétreas |  |  |  | UD | PU 1 | PU 2 | PU 3 | PU 4 | TOTALES
|  | 4 | Lignito |  |  | kg | 0.13867 | #DIV/0! | 0 | #DIV/0! | #DIV/0!
|  | 5 | Hulla |  |  | kg | 0.99512 | #DIV/0! | 0 | #DIV/0! | #DIV/0!
|  | 6 | Turba |  |  | kg | 0.034073 | #DIV/0! | 0 | #DIV/0! | #DIV/0!
|  | 7 | Crudo |  |  | kg | 0.9258 | #DIV/0! | 0 | #DIV/0! | #DIV/0!
|  | 8 | Gas natural |  |  | kg | 0.52184 | #DIV/0! | 0 | #DIV/0! | #DIV/0!
|  |  | Total MP np |  |  | kg | 2.6155 | #DIV/0! | 0 | #DIV/0! | #DIV/0!
Recursos energéticos
|  | 9 | DEA total |  |  | kWh | 44.3499 | #DIV/0! | 0 | #DIV/0! | #DIV/0!
|  | Emisiones |  |  |  | UD | PU 1 | PU 2 | PU 3 | PU 4 | TOTALES
|  | 10 | CH4 |  |  | g | 0.014905 | #DIV/0! | 0 | #DIV/0! | #DIV/0!
|  | 11 | CO2 |  |  | kg | 8.7833 | #DIV/0! | 0 | #DIV/0! | #DIV/0!
|  | 12 | N20 |  |  | g | 0.00016476 | #DIV/0! | 0 | #DIV/0! | #DIV/0!
|  |  | Total ICC |  |  | kg | 8.7837 | #DIV/0! | 0 | #DIV/0! | #DIV/0!
|  | Residuos Materias Primas |  |  |  | UD | PU 1 | PU 2 | PU 3 | PU 4 | TOTALES
|  |  | Total RMP |  |  | kg | 0 | 0 | 0 | 0 | 0
RESULTADOS: INDICADORES DE CATEGORÍA
|  | RESULTADOS POR PROCESO UNITARIO |  |  |  |  | INDICADORES
[7 empty] | MPp | MPnp | DEA | ICC | RMP
[7 empty] | kg | kg | kWh | kg CO2 eq. | kg
PROCESOS UNITARIOS
|  | PU 1 | Proceso unitario 1 |  |  |  | 4320.929 | 2.6155 | 44.3499 | 8.7837 | 0
|  | PU 2 | Proceso unitario 2 |  |  |  | #DIV/0! | #DIV/0! | #DIV/0! | #DIV/0! | 0
|  | PU 3 | Proceso unitario 3 |  |  |  | 0 | 0 | 0 | 0 | 0
|  | PU 4 | Proceso unitario 4 |  |  |  | #DIV/0! | #DIV/0! | #DIV/0! | #DIV/0! | 0
|  |  | Total Sistema Producto |  |  |  | #DIV/0! | #DIV/0! | #DIV/0! | #DIV/0! | 0
RESULTADOS: VALORES DE LOS INDICADORES DE CATEGORÍA DE IMPACTO Y REPRESENTACIÓN GRÁFICA
|  | RESULTADOS ABSOLUTOS |  |  |  |  | INDICADORES
[7 empty] | MPp | MPnp | DEA | ICC | RMP
[7 empty] | kg | kg | kWh | kg CO2 eq. | kg
|  | DESCRIPCIÓN |  |  |  |  | RESULTADOS
|  | Valores máximos |  |  |  | VMAX | 4120 | 95 | 960 | 555 | 0.001
| - | Valores minimos |  |  |  | - | 0 | 0 | 0 | 0 | -2250
|  | - |  |  |  | - | - | - | - | - | -
|  | - |  |  |  | - | - | - | - | - | -
|  | - |  |  |  | - | - | - | - | - | -
|  | - |  |  |  | - | - | - | - | - | -
|  | RESULTADOS RELATIVOS |  |  |  |  | INDICADORES
[7 empty] | MPp | MPnp | DEA | ICC | RMP
[7 empty] | kg | kg | kWh | kg CO2 eq. | kg
|  | DESCRIPCIÓN |  |  |  |  | RESULTADOS
|  | Valores máximos |  |  |  | VMAX | 100 | 100 | 100 | 100 | 0
| - | Valores minimos |  |  |  | - | - | - | - | - | -100
|  | - |  |  |  | - | - | - | - | - | -
|  | - |  |  |  | - | - | - | - | - | -
|  | - |  |  |  | - | - | - | - | - | -
|  | - |  |  |  | - | - | - | - | - | -
| MPp: Materias Primas pétreas |  |  |  |  | DEA: Demanda Energía Acum. |  |  | RMP: Residuos usados como Materias Primas
| MPnp: Materias Primas no pétreas |  |  |  |  | ICC: Indicador de Cambio Climático
PROPUESTAS POR DEFECTO:
|  | VALORES EXTREMOS | [14 empty] | TITULO DE LA HOJA: |  |  |  | c3 solo+ | HORMIGÓN | PAV | JUNTAS | c1 | c3 | c4 | c5 | c6 | di | R2-R4 | dO | RECOMENDADOS | 1 | 2 | 4 | 5 | 6 |  | MATERIAL | ci | HMV | HF-3,5 | HF-4,0 | HF-4,5 | 0 |  |  | C3 solo +
|  | Valores máximos |  |  |  | VMAX | 4120 | 95 | 960 | 555 | 0.001 |  |  |  | INDICADOR | [11 empty] | DOSIFHF | [5 empty] | MASA | [6 empty] | Naturales | c1 | 1075 | 1025 | 1000 | 950 | #N/A |  |  |  | 0 | 0
|  | Valores minimos |  |  |  | VMIN | 0 | 0 | 0 | 0 | -2250 |  |  |  |  | 72 | HORMIGÓN MAGRO VIBRADO |  | DOSHMV |  | 0 | HF-4,5 | MASA | CON PASADOR | 0 | 0 | 300 | 45 | 0 | 0 | 250 | 0 | HF-4,5 | 950 | 950 | 400 | 0 | 0 |  | Machaqueo | c2 | 1075 | 1025 | 1000 | 950 | #N/A |  |  | 0 | 25 | 25
|  | ALTERNATIVA EN CÁLCULO (ABSOLUTOS): | [13 empty] | 73 | HORMIGÓN PARA FIRMES |  | DOSIFHF |  | 25 | HF-4,0 | ARMADO | SIN PASADOR | 25 | 25 | 305 | 50 | 1 | 5 | 300 | 10 | HF-4,0 | 1000 | 1000 | 350 | 0 | 0 |  | RCD | c3 | - | - | - | - | #N/A |  |  | 25 | 50 | 50
| AC | PLANTA ABRIL |  |  |  | A1 | #DIV/0! | #DIV/0! | #DIV/0! | #DIV/0! | 0 | [9 empty] | 50 | HF-3,5 |  |  | 50 | 50 | 310 | 55 | 2 | 10 | 350 | 20 | HF-3,5 | 1025 | 1025 | 300 | 0 | 0 |  | Cemento | c4 | 200 | 300 | 350 | 400 | #N/A |  |  | 50 | 75 | 75
|  | ALTERNATIVA SELECCIONADA: | [9 empty] | DESTINO |  |  |  | 84 | #N/A |  | #N/A |  | 75 |  |  |  | 75 | 75 | 315 | 60 | 3 | 15 | 400 | 30 | [7 empty] | Acero arm | c5 | - | - | 47 | 55 | - |  |  | 75 | 100 | 100
|  | PLANTA ABRIL |  |  |  | A1 | [5 empty] | H24 |  | EN ESTUDIO: | [6 empty] | 100 |  |  |  | 100 | 100 | 320 | 65 | 4 | 20 | 450 | 40 | ARMADO | [6 empty] | Acero pas | c6 | 5 | 5 | 5 | 5 | - |  |  | 100 | 125 | 125
[21 empty] | 125 |  |  |  | 125 | 125 | 325 | 70 | 5 | 25 | 500 | 50 | HF-4,5 | 950 | 950 | 400 | 55 | 5 |  | MASA TOTAL |  | 2355 | 2355 | 2402 | 2360 | #N/A |  |  | 125 | 150 | 150
[21 empty] | 150 |  |  |  | 150 | 150 | 330 | 75 | 6 | 30 | 550 | 60 | HF-4,0 | 1000 | 1000 | 350 | 50 | 5 |  | MASA SIN ACERO |  | 2350 | 2350 | 2350 | 2300 | #N/A |  |  | 150 | 175 | 175
| A1 | PLANTA ABRIL |  |  |  | A1 | 3207.2496 | 54.4541 | 520.5496 | 382.752 | 0 | [9 empty] | 175 |  |  |  | 175 | 175 | 335 |  | 7 | 35 | 600 | 70 | HF-3,5 | 1025 | 1025 | 300 | 0 | 0 | [10 empty] | 175 | 200 | 200
| A2 | M |  |  |  | A2 | 1810.0573 | 42.2488 | 390.2682 | 315.9324 | -875 | [9 empty] | 200 |  |  |  | 200 | 200 | 340 |  | 8 | 40 | 650 | 80 | [7 empty] | EXTEMOS: |  | 2300 | [6 empty] | 200 | 225 | 225
| A3 | M |  |  |  | A3 | 3405.6111 | 26.1063 | 253.2365 | 188.3805 | -1300 | [9 empty] | 225 |  |  |  | 225 | 225 | 345 |  | 9 | 45 | 700 | 90 | [9 empty] | 2400 |  |  | Densidad | VOLÚMENES | PESOS |  | 225 | 250 | 250
| A4 | M |  |  |  | A4 | 1126.9583 | 42.4253 | 388.5468 | 319.054 | -1300 |  |  |  | TRÁFICO Y TIPO DE HORMIGÓN: | [5 empty] | 250 |  |  |  | 250 | 250 | 350 |  | 10 | 50 | 750 | 100 | [7 empty] | VOLUMENES |  |  |  | Agua | 1 | 0 | 0 |  | 250 | 275 | 275
[14 empty] | T1 |  |  | T2 |  |  |  | 275 |  |  |  | 275 | 275 | 355 | 0 |  | 55 | 800 | 110 | [7 empty] | Agua | 0.5 | 300 |  | Cemento | 3.1 | 0 | 0 |  | 275 | 300 | 300
| AC | PLANTA ABRIL |  |  |  | A1 | #DIV/0! | #DIV/0! | #DIV/0! | #DIV/0! | 100 |  |  | T2a | [6 empty] | 300 |  |  |  | 300 | 300 | 360 |  |  | 60 | 850 | 120 |  | E2 | G2 | G4 | [7 empty] | Ar. Natural | 2.65 | 0 | 0 |  | 300 | 325 | 325
| A1 | PLANTA ABRIL |  |  |  | A1 | 77.8459 | 57.3201 | 54.2239 | 68.9643 | 100 |  |  | T2b | [6 empty] | 325 |  |  |  | 325 | 325 | 365 |  |  | 65 | 900 | 130 | [11 empty] | Ar. Machaqu | 2.65 | 1025 | 2716.25 | 2716.25 | 325 | 350 | 350
| A2 | M |  |  |  | A2 | 43.9334 | 44.4724 | 40.6529 | 56.9248 | 61.1111 |  |  | T2c | [6 empty] | 350 |  |  |  | 350 | 350 | 370 |  |  | 70 | 950 | 140 |  | 1040 | 232 | 544 | [7 empty] | RCD | 2.65 | 0 | 0 |  | 350 | 375 | 375
| A3 | M |  |  |  | A3 | 82.6605 | 27.4803 | 26.3788 | 33.9424 | 42.2222 |  |  | T3a | [6 empty] | 375 |  |  |  | 375 | 375 | 375 |  |  | 75 | 1000 | 150 | [11 empty] | TOTAL | FIJADO | 1025 | 2716.25 |  | 375 | 400 | 400
| A4 | M |  |  |  | A4 | 27.3534 | 44.6582 | 40.4736 | 57.4872 | 42.2222 |  |  | T3b | [6 empty] | 400 |  |  |  | 400 | 400 | 380 |  |  | 80 |  | 160 | [16 empty] | 400 | 425 | 425
[14 empty] | T3c | [6 empty] | 425 |  |  |  | 425 | 425 | 385 |  |  | 85 |  | 170 | [13 empty] | 1025 |  |  | 425 | 450 | 450
|  | Número de alternativa en cálculo |  |  |  | 1 | 18 | Y | 138 | Z |  |  |  | T4a | [6 empty] | 450 |  |  |  | 450 | 450 | 390 |  |  | 90 |  | 180 |  | TRÁFICO Y TIPO DE HORMIGÓN | [8 empty] | HORMIGÓN POR DEFECTO: | [5 empty] | 450 | 475 | 475
[14 empty] | T4b | [6 empty] | 475 |  |  |  | 475 | 475 | 395 |  |  | 95 |  | 190 |  | T1 | T2a | T2b | T2c | T3a | T3b | T3c | T4a | T4b | [6 empty] | 475 | 500 | 500
[5 empty] | FILA | 184 | COLUMNA | FILA | [12 empty] | 500 |  |  |  | 500 | 500 | 400 |  |  | 100 |  | 200 |  | HF-4,5 | HF-4,5 | HF-4,5 | HF-4,5 | HF-4,0 | HF-4,0 | HF-4,0 | HF-4,0 | HF-4,0 | #N/A | HMV |  |  |  |  | 500 | 525 | 525
[5 empty] | - | NC | [14 empty] | 525 |  |  |  | 525 | 525 | 405 |  |  | 105 |  | 210 |  | HF-4,0 | HF-4,0 | HF-4,0 | HF-4,0 | HF-3,5 | HF-3,5 | HF-3,5 | HF-3,5 | HF-3,5 | [6 empty] | 525 | 550 | 550
[5 empty] | 1 | A1 | 18 | 138 | [12 empty] | 550 |  |  |  | 550 | 550 | 410 |  |  | 110 |  | 220 | [16 empty] | 550 | 575 | 575
[5 empty] | 2 | A2 | 21 | 139 | [12 empty] | 575 |  |  |  | 575 | 575 | 415 |  |  | 115 |  | 230 |  | TRAFICOCAPA | TIPO | HF45a40 | HF40a35 | HMV | PAVIMENTO | SOLOMASA | MASAOARMADO | JUNTAS | CONPASADOR | SINPASADOR |  |  |  |  | 575 | 600 | 600
[5 empty] | 3 | A3 | 24 | 140 | [12 empty] | 600 |  |  |  | 600 | 600 | 420 |  |  | 120 |  | 240 |  | T172 | HMV | HF-4,5 | HF-4,0 | HMV | SOLOMASA | MASA | MASA | SINPASADOR | SIN PASADOR | SIN PASADOR |  |  |  |  | 600 | 625 | 625
[5 empty] | 4 | A4 | 27 | 141 | [12 empty] | 625 |  |  |  | 625 | 625 | 425 |  |  | 125 |  | 250 |  | T2 a72 | HMV | HF-4,0 | HF-3,5 |  | SOLOMASA |  | ARMADO | SINPASADOR | CON PASADOR | [5 empty] | 625 | 650 | 650
[21 empty] | 650 |  |  |  | 650 | 650 | 430 |  |  | 130 |  | 260 |  | T2 b72 | HMV |  |  |  | SOLOMASA |  |  | SINPASADOR | [6 empty] | 650 | 675 | 675
[21 empty] | 675 |  |  |  | 675 | 675 | 435 |  |  | 135 |  | 270 |  | T2 c72 | HMV |  |  |  | SOLOMASA |  |  | SINPASADOR | [6 empty] | 675 | 700 | 700
[21 empty] | 700 |  |  |  | 700 | 700 | 440 |  |  | 140 |  | 280 |  | T3 a72 | HMV |  |  |  | SOLOMASA |  |  | SINPASADOR | [6 empty] | 700 | 725 | 725
[21 empty] | 725 |  |  |  | 725 | 725 | 445 |  |  | 145 |  | 290 |  | T3 b72 | HMV |  |  |  | SOLOMASA |  |  | SINPASADOR | [6 empty] | 725 | 750 | 750
[21 empty] | 750 |  |  |  | 750 | 750 | 450 |  |  | 150 |  | 300 |  | T3 c72 | HMV |  |  |  | SOLOMASA |  |  | SINPASADOR | [6 empty] | 750 | 775 | 775
[21 empty] | 775 |  |  |  | 775 | 775 | 455 |  |  | 155 |  | 310 |  | T4 a72 | HMV |  |  |  | SOLOMASA |  |  | SINPASADOR | [6 empty] | 775 | 800 | 800
[21 empty] | 800 |  |  |  | 800 | 800 | 460 |  |  | 160 |  | 320 |  | T4 b72 | HMV |  |  |  | SOLOMASA |  |  | SINPASADOR | [6 empty] | 800 | 825 | 825
[21 empty] | 825 |  |  |  | 825 | 825 | 465 |  |  | 165 |  | 330 |  | T173 | HF45a40 |  |  |  | MASAOARMADO |  |  | CONPASADOR | [6 empty] | 825 | 850 | 850
[21 empty] | 850 |  |  |  | 850 | 850 | 470 |  |  | 170 |  | 340 |  | T2 a73 | HF45a40 |  |  |  | SOLOMASA |  |  | CONPASADOR | [6 empty] | 850 | 875 | 875
[21 empty] | 875 |  |  |  | 875 | 875 | 475 |  |  | 175 |  | 350 |  | T2 b73 | HF45a40 |  |  |  | SOLOMASA |  |  | CONPASADOR | [6 empty] | 875 | 900 | 900
[21 empty] | 900 |  |  |  | 900 | 900 | 480 |  |  | 180 |  | 360 |  | T2 c73 | HF45a40 |  |  |  | SOLOMASA |  |  | CONPASADOR | [6 empty] | 900 | 925 | 925
[21 empty] | 925 |  |  |  | 925 | 925 | 485 |  |  | 185 |  | 370 |  | T3 a73 | HF40a35 |  |  |  | SOLOMASA |  |  | SINPASADOR | [6 empty] | 925 | 950 | 950
[21 empty] | 950 |  |  |  | 950 | 950 | 490 |  |  | 190 |  | 380 |  | T3 b73 | HF40a35 |  |  |  | SOLOMASA |  |  | SINPASADOR | [6 empty] | 950 | 975 | 975
[21 empty] | 975 |  |  |  | 975 | 975 | 495 |  |  | 195 |  | 390 |  | T3 c73 | HF40a35 |  |  |  | SOLOMASA |  |  | SINPASADOR | [6 empty] | 975 | 1000 | 1000
[21 empty] | 1000 |  |  |  | 1000 | 1000 | 500 |  |  | 200 |  | 400 |  | T4 a73 | HF40a35 |  |  |  | SOLOMASA |  |  | SINPASADOR | [6 empty] | 1000 | 1025 | 1025
[21 empty] | 1025 |  |  |  | 1025 | 1025 |  |  |  | 205 |  | 410 |  | T4 b73 | HF40a35 |  |  |  | SOLOMASA |  |  | SINPASADOR | [6 empty] | 1025 | 1050 | 1050
[21 empty] | 1050 |  |  |  | 1050 | 1050 | c4 |  |  | 210 |  | 411 |  | 84 | #N/A |  |  |  | #N/A |  |  | #N/A | [6 empty] | 1050 | 1075 | 1075
[21 empty] | 1075 |  |  |  | 1075 | 1075 | DOSHMV |  |  | 215 |  | 412 | [16 empty] | 1075 | 1100 | 1100
[21 empty] | 1100 |  |  |  | 1100 | 1100 | 150 |  |  | 220 |  | 413 | [16 empty] | 1100 | 1125 | 1125
[21 empty] | 1125 |  |  |  | 1125 | 1125 | 155 |  |  | 225 |  | 414 | [16 empty] | 1125 | 1150 | 1150
[21 empty] | 1150 |  |  |  | 1150 | 1150 | 160 |  |  | 230 |  | 415 | [16 empty] | 1150 | 1175 | 1175
[21 empty] | 1175 |  |  |  | 1175 | 1175 | 165 |  |  | 235 |  | 416 | [16 empty] | 1175 | 1200 | 1200
[21 empty] | 1200 |  |  |  | 1200 | 1200 | 170 |  |  | 240 |  | 417 | [16 empty] | 1200 | 1225 | 1225
[21 empty] | 1225 |  |  |  | 1225 | 1225 | 175 |  |  | 245 |  | 418 | [16 empty] | 1225 | 1250 | 1250
[21 empty] | 1250 |  |  |  | 1250 | 1250 | 180 |  |  | 250 |  | 419 | [16 empty] | 1250 | 1275 | 1275
[21 empty] | 1275 |  |  |  |  | 1275 | 185 |  |  | 255 |  | 420 | [16 empty] | 1275 | 1300 | 1300
[21 empty] | 1300 |  |  |  |  | 1300 | 190 |  |  | 260 |  | 421 | [16 empty] | 1300 | 1325 | 1325
[21 empty] | 1325 |  |  |  |  | 1325 | 195 |  |  | 265 |  | 422 | [16 empty] | 1325 | 1350 | 1350
[21 empty] | 1350 |  |  |  |  | 1350 | 200 |  |  | 270 |  | 423 | [16 empty] | 1350 | 1375 | 1375
[21 empty] | 1375 |  |  |  |  | 1375 | 205 |  |  | 275 |  | 424 | [16 empty] | 1375 | 1400 | 1400
[21 empty] | 1400 |  |  |  |  | 1400 | 210 |  |  | 280 |  | 425 | [16 empty] | 1400 | 1425 | 1425
[21 empty] | 1425 |  |  |  |  | 1425 | 215 |  |  | 285 |  | 426 | [16 empty] | 1425 | 1450 | 1450
[21 empty] | 1450 |  |  |  |  | 1450 | 220 |  |  | 286 |  | 427 | [16 empty] | 1450 | 1475 | 1475
[21 empty] | 1475 |  |  |  |  | 1475 | 225 |  |  | 287 |  | 428 | [16 empty] | 1475 | 1500 | 1500
[21 empty] | 1500 |  |  |  |  | 1500 | 230 |  |  | 288 |  | 429 | [16 empty] | 1500 | 1525 | 1525
[21 empty] | 1525 |  |  |  |  | 1525 | 235 |  |  | 289 |  | 430 | [16 empty] | 1525 | 1550 | 1550
[21 empty] | 1550 |  |  |  |  | 1550 | 240 |  |  | 290 |  | 431 | [16 empty] | 1550 | 1575 | 1575
[21 empty] | 1575 |  |  |  |  | 1575 | 245 |  |  | 291 |  | 432 | [16 empty] | 1575 | 1600 | 1600
[21 empty] | 1600 |  |  |  |  | 1600 | 250 |  |  | 292 |  | 433 | [16 empty] | 1600 | 1625 | 1625
[21 empty] | 1625 |  |  |  |  | 1625 | 255 |  |  | 293 |  | 434 | [16 empty] | 1625 | 1650 | 1650
[21 empty] | 1650 |  |  |  |  | 1650 | 260 |  |  | 294 |  | 435 | [16 empty] | 1650 | 1675 | 1675
[21 empty] | 1675 |  |  |  |  | 1675 | 265 |  |  | 295 |  | 436 | [16 empty] | 1675 | 1700 | 1700
[21 empty] | 1700 |  |  |  |  | 1700 | 270 |  |  | 296 |  | 437 | [16 empty] | 1700 | 1725 | 1725
[21 empty] | 1725 |  |  |  |  | 1725 | 275 |  |  | 297 |  | 438 | [16 empty] | 1725 | 1750 | 1750
[21 empty] | 1750 |  |  |  |  | 1750 | 280 |  |  | 298 |  | 439 | [16 empty] | 1750 | 1775 | 1775
[21 empty] | 1775 |  |  |  |  | 1775 | 285 |  |  | 299 |  | 440 | [16 empty] | 1775 | 1800 | 1800
[21 empty] | 1800 |  |  |  |  | 1800 | 290 |  |  | 300 |  | 441 | [16 empty] | 1800 | 1825 | 1825
[21 empty] | 1825 |  |  |  |  | 1825 | 295 |  |  | 301 |  | 442 | [16 empty] | 1825 | 1850 | 1850
[21 empty] | 1850 |  |  |  |  | 1850 | 300 |  |  | 302 |  | 443 | [16 empty] | 1850 | 1875 | 1875
[21 empty] | 1875 |  |  |  |  | 1875 | 305 |  |  | 303 |  | 444 | [16 empty] | 1875 | 1900 | 1900
[21 empty] | 1900 |  |  |  |  | 1900 | 310 |  |  | 304 |  | 445 | [16 empty] | 1900 | 1925 | 1925
[21 empty] | 1925 |  |  |  |  | 1925 | 315 |  |  | 305 |  | 446 | [16 empty] | 1925 | 1950 | 1950
[21 empty] | 1950 |  |  |  |  | 1950 | 320 |  |  | 306 |  | 447 | [16 empty] | 1950 | 1975 | 1975
[21 empty] | 1975 |  |  |  |  | 1975 | 325 |  |  | 307 |  | 448 | [16 empty] | 1975 | 2000 | 2000
[21 empty] | 2000 |  |  |  |  | 2000 | 330 |  |  | 308 |  | 449 | [16 empty] | 2000 | 2025 | 2025
[21 empty] | 2025 |  |  |  |  | 2025 | 335 |  |  | 309 |  | 450 | [16 empty] | 2025 | 2050 | 2050
[21 empty] | 2050 |  |  |  |  | 2050 | 340 |  |  | 310 |  | 451 | [16 empty] | 2050 | 2075 | 2075
[21 empty] | 2075 |  |  |  |  | 2075 | 345 |  |  | 311 |  | 452 | [16 empty] | 2075 | 2100 | 2100
[21 empty] | 2100 |  |  |  |  | 2100 | 350 |  |  | 312 |  | 453 | [16 empty] | 2100 | 2125 | 2125
[21 empty] | 2125 |  |  |  |  | 2125 |  |  |  | 313 |  | 454 | [16 empty] | 2125 | 2150 | 2150
[21 empty] | 2150 |  |  |  |  | 2150 |  |  |  | 314 |  | 455 | [16 empty] | 2150 | 2175 | 2175
[21 empty] | 2175 |  |  |  |  | 2175 |  |  |  | 315 |  | 456 | [16 empty] | 2175 | 2200 | 2200
[21 empty] | 2200 |  |  |  |  | 2200 |  |  |  | 316 |  | 457 | [16 empty] | 2200 | 2225 | 2225
[21 empty] | 2225 |  |  |  |  | 2225 |  |  |  | 317 |  | 458 | [16 empty] | 2225 | 2250 | 2250
[21 empty] | 2250 |  |  |  |  | 2250 |  |  |  | 318 |  | 459 | [16 empty] | 2250 | 2275 | 2275
[21 empty] | 2275 |  |  |  |  | 2275 |  |  |  | 319 |  | 460 | [16 empty] | 2275 | 2300 | 2300
[21 empty] | 2300 |  |  |  |  | 2300 |  |  |  | 320 |  | 461 | [16 empty] | 2300 | 2325 | 2325
[21 empty] | 2325 |  |  |  |  | 2325 |  |  |  | 321 |  | 462 | [16 empty] | 2325 | 2350 | 2350
[21 empty] | 2350 |  |  |  |  | 2350 |  |  |  | 322 |  | 463 | [16 empty] | 2350 | 2375 | 2375
[21 empty] | 2375 |  |  |  |  | 2375 |  |  |  | 323 |  | 464 | [16 empty] | 2375 | 2400 | 2400
[21 empty] | 2389 |  |  |  |  | 2389 |  |  |  | 324 |  | 465 | [16 empty] | 2389 | 2425 | 2425
[30 empty] | 325 |  | 466
[30 empty] | 326 |  | 467
[30 empty] | 327 |  | 468
[30 empty] | 328 |  | 469
333
338
343
348
353
358
363
368
373
378
383
388
393
398
403
408
413
418
423
428
SELECCIONAR A2
SELECCIONAR A1
SELECCIONAR A3
SELECCIONAR A4
IMPRIMIR/GUARDAR
CALCULAR
BORRAR A2
BORRAR A1
BORRAR A4
BORRAR A3
VOLVER A MENÚ PRINCIPAL

## SUELO INADECUADO
SUELO INADECUADO
SUELO INADECUADO O MARGINAL - SELECCIÓN DE ALTERNATIVAS DE EXPLANADA
SECCIONES DE EXPLANADA OBJETO DE COMPARACIÓN
SUELOS INADECUADOS O MARGINALES (SIN)
RED
AUTONÓMICA
[5 empty] | Alternativa 1 |  |  |  | Alternativa 2 |  |  | Alternativa 3 |  |  | Alternativa 4
ARAGONESA
[5 empty] | A1 |  |  |  | A2 |  |  | A3 |  |  | A4
CATEGORÍA DE LA EXPLANADA
[7 empty] | S3 | 60 cm |  | S4 | 40 cm |  | S-EST 1 | 40 cm |  | S-EST 2 | 30 cm
EX 1
(BAJA)
SIN EX1 S-EST2
[10 empty] | SIN EX1 S4 |  | SIN EX1 S-EST1
SIN EX1 S3
[7 empty] | S3 | 100 cm |  | S4 | 75 cm |  | S-EST 3 | 25 cm |  | S-EST 2 | 31 cm
[13 empty] | S-EST 2 | 20 cm
[16 empty] | S-EST 2 | 20 cm
EX 2
(MEDIA)
SIN EX2 S-EST2-3
SIN EX2 S-EST2
SIN EX2 S4
SIN EX2 S3
[7 empty] | S-EST 3 | 30 cm
EX 3
|  |  |  | (ALTA) |  |  | S-EST 2 | 30 cm
SIN EX3 S-EST 2-3
RESULTADOS: IMPACTOS POR ALTERNATIVA EXPLANADA EX 1
|  |  | A1 | EX1 ALTERNATIVA 1 |  | UF | MPp | MPnp | DEA | ICC | RMP |  | DESCRIPCIÓN
|  |  | 1.1 | Suelo seleccionado S3 |  | 0.6 | 0 | 0 | 0 | 0 | 0 |  | 0
|  |  | 1.2 | Suelo seleccionado S4 |  | 0 | 0 | 0 | 0 | 0 | 0
|  |  | 2.1 | Suelo estabilizado S-EST1 |  | 0 | 0 | 0 | 0 | 0 | 0
|  |  | 2.2 | Suelo estabilizado S-EST2 |  | 0 | 0 | 0 | 0 | 0 | 0
|  |  | 2.3 | Suelo estabilizado S-EST3 |  | 0 | 0 | 0 | 0 | 0 | 0
|  |  | 6.1 | Riego de curado |  | 0 | 0 | 0 | 0 | 0 | 0
|  |  |  | TOTAL A1 |  |  | SIN CÁLC. | SIN CÁLC. | SIN CÁLC. | SIN CÁLC. | SIN CÁLC. |  | INCOMPLETA
|  |  | A2 | EX1 ALTERNATIVA 2 |  | UF | MPp | MPnp | DEA | ICC | RMP |  | DESCRIPCIÓN
|  |  | 1.1 | Suelo seleccionado S3 |  | 0 | 0 | 0 | 0 | 0 | 0
|  |  | 1.2 | Suelo seleccionado S4 |  | 0.4 | 0 | 0 | 0 | 0 | 0 |  | 0
|  |  | 2.1 | Suelo estabilizado S-EST1 |  | 0 | 0 | 0 | 0 | 0 | 0
|  |  | 2.2 | Suelo estabilizado S-EST2 |  | 0 | 0 | 0 | 0 | 0 | 0
|  |  | 2.3 | Suelo estabilizado S-EST3 |  | 0 | 0 | 0 | 0 | 0 | 0
|  |  | 6.1 | Riego de curado |  | 0 | 0 | 0 | 0 | 0 | 0
|  |  |  | TOTAL A2 |  |  | SIN CÁLC. | SIN CÁLC. | SIN CÁLC. | SIN CÁLC. | SIN CÁLC. |  | INCOMPLETA
|  |  | A3 | EX1 ALTERNTATIVA 3 |  | UF | MPp | MPnp | DEA | ICC | RMP |  | DESCRIPCIÓN
|  |  | 1.1 | Suelo seleccionado S3 |  | 0 | 0 | 0 | 0 | 0 | 0
|  |  | 1.2 | Suelo seleccionado S4 |  | 0 | 0 | 0 | 0 | 0 | 0
|  |  | 2.1 | Suelo estabilizado S-EST1 |  | 0.4 | 0 | 0 | 0 | 0 | 0 |  | 0
|  |  | 2.2 | Suelo estabilizado S-EST2 |  | 0 | 0 | 0 | 0 | 0 | 0
|  |  | 2.3 | Suelo estabilizado S-EST3 |  | 0 | 0 | 0 | 0 | 0 | 0
|  |  | 6.1 | Riego de curado |  | 1 | 0 | 0 | 0 | 0 | 0 |  | 0
|  |  |  | TOTAL A3 |  |  | SIN CÁLC. | SIN CÁLC. | SIN CÁLC. | SIN CÁLC. | SIN CÁLC. |  | INCOMPLETA
|  |  | A4 | EX1 ALTERNTATIVA 4 |  | UF | MPp | MPnp | DEA | ICC | RMP |  | DESCRIPCIÓN
|  |  | 1.1 | Suelo seleccionado S3 |  | 0 | 0 | 0 | 0 | 0 | 0
|  |  | 1.2 | Suelo seleccionado S4 |  | 0 | 0 | 0 | 0 | 0 | 0
|  |  | 2.1 | Suelo estabilizado S-EST1 |  | 0 | 0 | 0 | 0 | 0 | 0
|  |  | 2.2 | Suelo estabilizado S-EST2 |  | 0.3 | 0 | 0 | 0 | 0 | 0 |  | 0
|  |  | 2.3 | Suelo estabilizado S-EST3 |  | 0 | 0 | 0 | 0 | 0 | 0
|  |  | 6.1 | Riego de curado |  | 1 | 0 | 0 | 0 | 0 | 0 |  | 0
|  |  |  | TOTAL A4 |  |  | SIN CÁLC. | SIN CÁLC. | SIN CÁLC. | SIN CÁLC. | SIN CÁLC. |  | INCOMPLETA
RESULTADOS: IMPACTOS POR ALTERNATIVA EXPLANADA EX 2
|  |  | A1 | EX2 ALTERNATIVA 1 |  | UF | MPp | MPnp | DEA | ICC | RMP |  | DESCRIPCIÓN
|  |  | 1.1 | Suelo seleccionado S3 |  | 1 | 0 | 0 | 0 | 0 | 0 |  | 0
|  |  | 1.2 | Suelo seleccionado S4 |  | 0 | 0 | 0 | 0 | 0 | 0
|  |  | 2.1 | Suelo estabilizado S-EST1 |  | 0 | 0 | 0 | 0 | 0 | 0
|  |  | 2.2 | Suelo estabilizado S-EST2 |  | 0 | 0 | 0 | 0 | 0 | 0
|  |  | 2.3 | Suelo estabilizado S-EST3 |  | 0 | 0 | 0 | 0 | 0 | 0
|  |  | 6.1 | Riego de curado |  | 0 | 0 | 0 | 0 | 0 | 0
|  |  |  | TOTAL A1 |  |  | SIN CÁLC. | SIN CÁLC. | SIN CÁLC. | SIN CÁLC. | SIN CÁLC. |  | INCOMPLETA
|  |  | A2 | EX2 ALTERNATIVA 2 |  | UF | MPp | MPnp | DEA | ICC | RMP |  | DESCRIPCIÓN
|  |  | 1.1 | Suelo seleccionado S3 |  | 0 | 0 | 0 | 0 | 0 | 0
|  |  | 1.2 | Suelo seleccionado S4 |  | 0.75 | 0 | 0 | 0 | 0 | 0 |  | 0
|  |  | 2.1 | Suelo estabilizado S-EST1 |  | 0 | 0 | 0 | 0 | 0 | 0
|  |  | 2.2 | Suelo estabilizado S-EST2 |  | 0 | 0 | 0 | 0 | 0 | 0
|  |  | 2.3 | Suelo estabilizado S-EST3 |  | 0 | 0 | 0 | 0 | 0 | 0
|  |  | 6.1 | Riego de curado |  | 0 | 0 | 0 | 0 | 0 | 0
|  |  |  | TOTAL A1 |  |  | SIN CÁLC. | SIN CÁLC. | SIN CÁLC. | SIN CÁLC. | SIN CÁLC. |  | INCOMPLETA
|  |  | A3 | EX2 ALTERNTATIVA 3 |  | UF | MPp | MPnp | DEA | ICC | RMP |  | DESCRIPCIÓN
|  |  | 1.1 | Suelo seleccionado S3 |  | 0 | 0 | 0 | 0 | 0 | 0
|  |  | 1.2 | Suelo seleccionado S4 |  | 0 | 0 | 0 | 0 | 0 | 0
|  |  | 2.1 | Suelo estabilizado S-EST1 |  | 0.2 | 0 | 0 | 0 | 0 | 0
|  |  | 2.2 | Suelo estabilizado S-EST2 |  | 0.25 | 0 | 0 | 0 | 0 | 0 |  | 0
|  |  | 2.3 | Suelo estabilizado S-EST3 |  | 0 | 0 | 0 | 0 | 0 | 0 |  | 0
|  |  | 6.1 | Riego de curado |  | 2 | 0 | 0 | 0 | 0 | 0 |  | 0
|  |  |  | TOTAL A1 |  |  | SIN CÁLC. | SIN CÁLC. | SIN CÁLC. | SIN CÁLC. | SIN CÁLC. |  | INCOMPLETA
|  |  | A4 | EX2 ALTERNTATIVA 4 |  | UF | MPp | MPnp | DEA | ICC | RMP |  | DESCRIPCIÓN
|  |  | 1.1 | Suelo seleccionado S3 |  | 0 | 0 | 0 | 0 | 0 | 0
|  |  | 1.2 | Suelo seleccionado S4 |  | 0 | 0 | 0 | 0 | 0 | 0
|  |  | 2.1 | Suelo estabilizado S-EST1 |  | 0 | 0 | 0 | 0 | 0 | 0
|  |  | 2.2 | Suelo estabilizado S-EST2 |  | 0.51 | 0 | 0 | 0 | 0 | 0 |  | 0
|  |  | 2.3 | Suelo estabilizado S-EST3 |  | 0 | 0 | 0 | 0 | 0 | 0
|  |  | 6.1 | Riego de curado |  | 2 | 0 | 0 | 0 | 0 | 0 |  | 0
|  |  |  | TOTAL A1 |  |  | SIN CÁLC. | SIN CÁLC. | SIN CÁLC. | SIN CÁLC. | SIN CÁLC. |  | INCOMPLETA
RESULTADOS: IMPACTOS POR ALTERNATIVA EXPLANADA EX 3
|  |  | A1 | EX3 ALTERNATIVA ÚNICA |  | UF | MPp | MPnp | DEA | ICC | RMP |  | DESCRIPCIÓN
|  |  | 1.1 | Suelo seleccionado S3 |  | 0.6 | 0 | 0 | 0 | 0 | 0
|  |  | 1.2 | Suelo seleccionado S3 |  | 0 | 0 | 0 | 0 | 0 | 0
|  |  | 2.1 | Suelo estabilizado S-EST1 |  | 0 | 0 | 0 | 0 | 0 | 0
|  |  | 2.2 | Suelo estabilizado S-EST2 |  | 0.3 | 0 | 0 | 0 | 0 | 0 |  | 0
|  |  | 2.3 | Suelo estabilizado S-EST3 |  | 0.3 | 0 | 0 | 0 | 0 | 0 |  | 0
|  |  | 6.1 | Riego de curado |  | 2 | 0 | 0 | 0 | 0 | 0 |  | 0
|  |  |  | TOTAL ALT. ÚNICA |  |  | SIN CÁLC. | SIN CÁLC. | SIN CÁLC. | SIN CÁLC. | SIN CÁLC. |  | INCOMPLETA
SELECCIÓN DE ALTERNATIVA PARA LA EXPLANADA EX 1
RESULTADOS: VALORES DE LOS INDICADORES DE CATEGORÍA DE IMPACTO Y REPRESENTACIÓN GRÁFICA EX1
|  |  | RESULTADOS ABSOLUTOS |  |  |  | INDICADORES
[7 empty] | MPp | MPnp | DEA | ICC | RMP
[7 empty] | kg | kg | kWh | kg CO2 eq. | kg
|  |  | DESCRIPCIÓN |  |  |  | RESULTADOS
|  |  | Valores máximos |  |  | VMAX | 0 | 0 | 0 | 0 | 0
|  |  | Valores minimos |  |  | VMIN | 0 | 0 | 0 | 0 | 0
|  |  | SIN EX1 S3 |  |  | A1 | SIN CÁLC. | SIN CÁLC. | SIN CÁLC. | SIN CÁLC. | SIN CÁLC.
|  |  | SIN EX1 S4 |  |  | A2 | SIN CÁLC. | SIN CÁLC. | SIN CÁLC. | SIN CÁLC. | SIN CÁLC.
|  |  | SIN EX1 S-EST1 |  |  | A3 | SIN CÁLC. | SIN CÁLC. | SIN CÁLC. | SIN CÁLC. | SIN CÁLC.
|  |  | SIN EX1 S-EST2 |  |  | A4 | SIN CÁLC. | SIN CÁLC. | SIN CÁLC. | SIN CÁLC. | SIN CÁLC.
|  |  | RESULTADOS RELATIVOS |  |  |  | INDICADORES
[7 empty] | MPp | MPnp | DEA | ICC | RMP
[7 empty] | % | % | % | % | %
|  |  | DESCRIPCIÓN |  |  |  | RESULTADOS
|  |  | Valores máximos |  |  | VMAX | 100 | 100 | 100 | 100 | 0
|  |  | Valores minimos |  |  | VMIN | 0 | 0 | 0 | 0 | -100
|  |  | SIN EX1 S3 |  |  | A1 | 0 | 0 | 0 | 0 | 0
|  |  | SIN EX1 S4 |  |  | A2 | 0 | 0 | 0 | 0 | 0
|  |  | SIN EX1 S-EST1 |  |  | A3 | 0 | 0 | 0 | 0 | 0
|  |  | SIN EX1 S-EST2 |  |  | A4 | 0 | 0 | 0 | 0 | 0
[13 empty] | A1 |  | A2 |  | A3 | A4
[13 empty] | SIN EX1 S3 |  | SIN EX1 S4 |  | SIN EX1 S-EST1 | SIN EX1 S-EST2
SELECCIÓN DE ALTERNATIVA PARA LA EXPLANADA EX 2
RESULTADOS: VALORES DE LOS INDICADORES DE CATEGORÍA DE IMPACTO Y REPRESENTACIÓN GRÁFICA EX2
|  |  | RESULTADOS ABSOLUTOS |  |  |  | INDICADORES
[7 empty] | MPp | MPnp | DEA | ICC | RMP
[7 empty] | kg | kg | kWh | kg CO2 eq. | kg
|  |  | DESCRIPCIÓN |  |  |  | RESULTADOS
|  |  | Valores máximos |  |  | VMAX | 0 | 0 | 0 | 0 | 0
|  |  | Valores minimos |  |  | VMIN | 0 | 0.15 | 1.5 | 0.4 | 0
|  |  | SIN EX2 S3 |  |  | A1 | SIN CÁLC. | SIN CÁLC. | SIN CÁLC. | SIN CÁLC. | SIN CÁLC.
|  |  | SIN EX2 S4 |  |  | A2 | SIN CÁLC. | SIN CÁLC. | SIN CÁLC. | SIN CÁLC. | SIN CÁLC.
|  |  | SIN EX2 S-EST2-3 |  |  | A3 | SIN CÁLC. | SIN CÁLC. | SIN CÁLC. | SIN CÁLC. | SIN CÁLC.
|  |  | SIN EX2 S-EST2 |  |  | A4 | SIN CÁLC. | SIN CÁLC. | SIN CÁLC. | SIN CÁLC. | SIN CÁLC.
|  |  | RESULTADOS RELATIVOS |  |  |  | INDICADORES
[7 empty] | MPp | MPnp | DEA | ICC | RMP
[7 empty] | % | % | % | % | %
|  |  | DESCRIPCIÓN |  |  |  | RESULTADOS
|  |  | Valores máximos |  |  | VMAX | 100 | 100 | 100 | 100 | 0
|  |  | Valores minimos |  |  | VMIN | 0 | 0 | 0 | 0 | -100
|  |  | SIN EX2 S3 |  |  | A1 | 0 | 0 | 0 | 0 | 0
|  |  | SIN EX2 S4 |  |  | A2 | 0 | 0 | 0 | 0 | 0
|  |  | SIN EX2 S-EST2-3 |  |  | A3 | 0 | 0 | 0 | 0 | 0
|  |  | SIN EX2 S-EST2 |  |  | A4 | 0 | 0 | 0 | 0 | 0
[13 empty] | A1 |  | A2 |  | A3 | A4
[13 empty] | SIN EX2 S3 |  | SIN EX2 S4 |  | SIN EX2 S-EST2-3 | SIN EX2 S-EST2
SELECCIÓN DE ALTERNATIVA PARA LA EXPLANADA EX 3
RESULTADOS: VALORES DE LOS INDICADORES DE CATEGORÍA DE IMPACTO Y REPRESENTACIÓN GRÁFICA EX3
|  |  | RESULTADOS ABSOLUTOS |  |  |  | INDICADORES
[7 empty] | MPp | MPnp | DEA | ICC | RMP
[7 empty] | kg | kg | kWh | kg CO2 eq. | kg
|  |  | DESCRIPCIÓN |  |  |  | RESULTADOS
|  |  | Valores máximos |  |  | VMAX | 0 | 0 | 0 | 0 | 0
|  |  | Valores minimos |  |  | VMIN | 0 | 0.15 | 1.5 | 0.4 | 0
|  |  | SIN EX3 S-EST 2-3 |  |  | A1 | SIN CÁLC. | SIN CÁLC. | SIN CÁLC. | SIN CÁLC. | SIN CÁLC.
|  |  | RESULTADOS RELATIVOS |  |  |  | INDICADORES
[7 empty] | MPp | MPnp | DEA | ICC | RMP
[7 empty] | % | % | % | % | %
|  |  | DESCRIPCIÓN |  |  |  | RESULTADOS
|  |  | Valores máximos |  |  | VMAX | 100 | 100 | 100 | 100 | 0
|  |  | Valores minimos |  |  | VMIN | 0 | 0 | 0 | 0 | -100
|  |  | SIN EX3 S-EST 2-3 |  |  | A1 | 0 | 0 | 0 | 0 | 0
NO HAY ALTERNATIVAS QUE SELECCIONAR
[13 empty] | A1 |  | A2 |  | A3 | A4
SIN EX3 S-EST 2-3
|  |  | 1.1 | Suelo seleccionado S3 |  | 1 | 0 | 0 | 0 | 0 | 0
|  |  | 1.2 | Suelo seleccionado S4 |  | 1 | 0 | 0 | 0 | 0 | 0
|  |  | 2.1 | Suelo estabilizado S-EST1 |  | 1 | 0 | 0 | 0 | 0 | 0
|  |  | 2.2 | Suelo estabilizado S-EST2 |  | 1 | 0 | 0 | 0 | 0 | 0
|  |  | 2.3 | Suelo estabilizado S-EST3 |  | 1 | 0 | 0 | 0 | 0 | 0
|  |  | 6.1 | Riego de curado |  | 1 | 0 | 0 | 0 | 0 | 0
EXPLANADA SELECCIONADA:
|  | SIN EX3 S-EST 2-3 |  |  |  | A1 | 1731.4815 | 7.312 | 62.5416 | 39.104 | 0
[7 empty] | kg | kg | kWh | kg CO2 eq. | kg
SELECCIONAR A1
SELECCIONAR A2
SELECCIONAR A3
SELECCIONAR A4
VOLVER A MENÚ PRINCIPAL
IMPRIMIR EXP. EX 2
SELECCIONAR
VOLVER A MENÚ PRINCIPAL
IMPRIMIR EXP. EX 3
SELECCIONAR A1
SELECCIONAR A2
VOLVER A MENÚ PRINCIPAL
IMPRIMIR EXP. EX 1
SELECCIONAR A3
SELECCIONAR A4
IMPRIMIR CATÁLOGO

## SUELO TOLERABLE
SUELO TOLERABLE
SUELO TOLERABLE - SELECCIÓN DE ALTERNATIVAS DE EXPLANADA
SECCIONES DE EXPLANADA OBJETO DE COMPARACIÓN
SUELOS TOLERABLES
RED
AUTONÓMICA
[5 empty] | Alternativa 1 |  |  |  | Alternativa 2 |  |  | Alternativa 3 |  |  | Alternativa 4
ARAGONESA
[5 empty] | A1 |  |  |  | A2 |  |  | A3 |  |  | A4
CATEGORÍA DE LA EXPLANADA
[7 empty] | S3 | 30 cm |  | S4 | 25 cm |  | S-EST 1 | 25 cm |  | S-EST 2 | 20 cm
EX 1
|  |  |  | (BAJA) | [10 empty] | S0 EX1 S-EST2
[10 empty] | S0 EX1 S4 |  | S0 EX1 S-EST1
S0 EX1 S3
[7 empty] | S3 | 60 cm |  | S4 | 50 cm |  | S-EST 3 | 30 cm |  | S-EST 2 | 18 cm
[16 empty] | S-EST 2 | 20 cm
|  |  |  | EX 2 | [7 empty] | S0 EX2 S-EST3
|  |  |  | (MEDIA) | [10 empty] | S0 EX2 S-EST2
S0 EX2 S4
S0 EX2 S3
[7 empty] | S-EST 3 | 30 cm |  | S-EST 3 | 25 cm
EX 3
[10 empty] | S-EST 2 | 20 cm
|  |  |  | (ALTA) |  |  | S4 | 25 cm
S0 EX3 S-EST2-3
S0 EX3 S4 S-EST3
RESULTADOS: IMPACTOS POR ALTERNATIVA EXPLANADA EX 1
|  |  | A1 | EX1 ALTERNATIVA 1 |  | UF | MPp | MPnp | DEA | ICC | RMP |  | DESCRIPCIÓN
|  |  | 1.1 | Suelo seleccionado S3 |  | 0.3 | 0 | 0 | 0 | 0 | 0 |  | 0
|  |  | 1.2 | Suelo seleccionado S4 |  | 0 | 0 | 0 | 0 | 0 | 0
|  |  | 2.1 | Suelo estabilizado S-EST1 |  | 0 | 0 | 0 | 0 | 0 | 0
|  |  | 2.2 | Suelo estabilizado S-EST2 |  | 0 | 0 | 0 | 0 | 0 | 0
|  |  | 2.3 | Suelo estabilizado S-EST3 |  | 0 | 0 | 0 | 0 | 0 | 0
|  |  | 6.1 | Riego de curado |  | 0 | 0 | 0 | 0 | 0 | 0
|  |  |  | TOTAL A1 |  |  | SIN CÁLC. | SIN CÁLC. | SIN CÁLC. | SIN CÁLC. | SIN CÁLC. |  | INCOMPLETA
|  |  | A2 | EX1 ALTERNATIVA 2 |  | UF | MPp | MPnp | DEA | ICC | RMP |  | DESCRIPCIÓN
|  |  | 1.1 | Suelo seleccionado S3 |  | 0 | 0 | 0 | 0 | 0 | 0
|  |  | 1.2 | Suelo seleccionado S4 |  | 0.25 | 0 | 0 | 0 | 0 | 0 |  | 0
|  |  | 2.1 | Suelo estabilizado S-EST1 |  | 0 | 0 | 0 | 0 | 0 | 0
|  |  | 2.2 | Suelo estabilizado S-EST2 |  | 0 | 0 | 0 | 0 | 0 | 0
|  |  | 2.3 | Suelo estabilizado S-EST3 |  | 0 | 0 | 0 | 0 | 0 | 0
|  |  | 6.1 | Riego de curado |  | 0 | 0 | 0 | 0 | 0 | 0
|  |  |  | TOTAL A2 |  |  | SIN CÁLC. | SIN CÁLC. | SIN CÁLC. | SIN CÁLC. | SIN CÁLC. |  | INCOMPLETA
|  |  | A3 | EX1 ALTERNTATIVA 3 |  | UF | MPp | MPnp | DEA | ICC | RMP |  | DESCRIPCIÓN
|  |  | 1.1 | Suelo seleccionado S3 |  | 0 | 0 | 0 | 0 | 0 | 0
|  |  | 1.2 | Suelo seleccionado S4 |  | 0 | 0 | 0 | 0 | 0 | 0
|  |  | 2.1 | Suelo estabilizado S-EST1 |  | 0.25 | 0 | 0 | 0 | 0 | 0 |  | 0
|  |  | 2.2 | Suelo estabilizado S-EST2 |  | 0 | 0 | 0 | 0 | 0 | 0
|  |  | 2.3 | Suelo estabilizado S-EST3 |  | 0 | 0 | 0 | 0 | 0 | 0
|  |  | 6.1 | Riego de curado |  | 1 | 0 | 0 | 0 | 0 | 0 |  | 0
|  |  |  | TOTAL A3 |  |  | SIN CÁLC. | SIN CÁLC. | SIN CÁLC. | SIN CÁLC. | SIN CÁLC. |  | INCOMPLETA
|  |  | A4 | EX1 ALTERNTATIVA 4 |  | UF | MPp | MPnp | DEA | ICC | RMP |  | DESCRIPCIÓN
|  |  | 1.1 | Suelo seleccionado S3 |  | 0 | 0 | 0 | 0 | 0 | 0
|  |  | 1.2 | Suelo seleccionado S4 |  | 0 | 0 | 0 | 0 | 0 | 0
|  |  | 2.1 | Suelo estabilizado S-EST1 |  | 0 | 0 | 0 | 0 | 0 | 0
|  |  | 2.2 | Suelo estabilizado S-EST2 |  | 0.2 | 0 | 0 | 0 | 0 | 0 |  | 0
|  |  | 2.3 | Suelo estabilizado S-EST3 |  | 0 | 0 | 0 | 0 | 0 | 0
|  |  | 6.1 | Riego de curado |  | 1 | 0 | 0 | 0 | 0 | 0 |  | 0
|  |  |  | TOTAL A4 |  |  | SIN CÁLC. | SIN CÁLC. | SIN CÁLC. | SIN CÁLC. | SIN CÁLC. |  | INCOMPLETA
RESULTADOS: IMPACTOS POR ALTERNATIVA EXPLANADA EX 2
|  |  | A1 | EX2 ALTERNATIVA 1 |  | UF | MPp | MPnp | DEA | ICC | RMP |  | DESCRIPCIÓN
|  |  | 1.1 | Suelo seleccionado S3 |  | 0.6 | 0 | 0 | 0 | 0 | 0 |  | 0
|  |  | 1.2 | Suelo seleccionado S4 |  | 0 | 0 | 0 | 0 | 0 | 0
|  |  | 2.1 | Suelo estabilizado S-EST1 |  | 0 | 0 | 0 | 0 | 0 | 0
|  |  | 2.2 | Suelo estabilizado S-EST2 |  | 0 | 0 | 0 | 0 | 0 | 0
|  |  | 2.3 | Suelo estabilizado S-EST3 |  | 0 | 0 | 0 | 0 | 0 | 0
|  |  | 6.1 | Riego de curado |  | 0 | 0 | 0 | 0 | 0 | 0
|  |  |  | TOTAL A1 |  |  | SIN CÁLC. | SIN CÁLC. | SIN CÁLC. | SIN CÁLC. | SIN CÁLC. |  | INCOMPLETA
|  |  | A2 | EX2 ALTERNATIVA 2 |  | UF | MPp | MPnp | DEA | ICC | RMP |  | DESCRIPCIÓN
|  |  | 1.1 | Suelo seleccionado S3 |  | 0 | 0 | 0 | 0 | 0 | 0
|  |  | 1.2 | Suelo seleccionado S4 |  | 0.5 | 0 | 0 | 0 | 0 | 0 |  | 0
|  |  | 2.1 | Suelo estabilizado S-EST1 |  | 0 | 0 | 0 | 0 | 0 | 0
|  |  | 2.2 | Suelo estabilizado S-EST2 |  | 0 | 0 | 0 | 0 | 0 | 0
|  |  | 2.3 | Suelo estabilizado S-EST3 |  | 0 | 0 | 0 | 0 | 0 | 0
|  |  | 6.1 | Riego de curado |  | 0 | 0 | 0 | 0 | 0 | 0
|  |  |  | TOTAL A1 |  |  | SIN CÁLC. | SIN CÁLC. | SIN CÁLC. | SIN CÁLC. | SIN CÁLC. |  | INCOMPLETA
|  |  | A3 | EX2 ALTERNTATIVA 3 |  | UF | MPp | MPnp | DEA | ICC | RMP |  | DESCRIPCIÓN
|  |  | 1.1 | Suelo seleccionado S3 |  | 0 | 0 | 0 | 0 | 0 | 0
|  |  | 1.2 | Suelo seleccionado S4 |  | 0 | 0 | 0 | 0 | 0 | 0
|  |  | 2.1 | Suelo estabilizado S-EST1 |  | 0 | 0 | 0 | 0 | 0 | 0
|  |  | 2.2 | Suelo estabilizado S-EST2 |  | 0 | 0 | 0 | 0 | 0 | 0
|  |  | 2.3 | Suelo estabilizado S-EST3 |  | 0.3 | 0 | 0 | 0 | 0 | 0 |  | 0
|  |  | 6.1 | Riego de curado |  | 1 | 0 | 0 | 0 | 0 | 0 |  | 0
|  |  |  | TOTAL A1 |  |  | SIN CÁLC. | SIN CÁLC. | SIN CÁLC. | SIN CÁLC. | SIN CÁLC. |  | INCOMPLETA
|  |  | A4 | EX2 ALTERNTATIVA 4 |  | UF | MPp | MPnp | DEA | ICC | RMP |  | DESCRIPCIÓN
|  |  | 1.1 | Suelo seleccionado S3 |  | 0 | 0 | 0 | 0 | 0 | 0
|  |  | 1.2 | Suelo seleccionado S4 |  | 0 | 0 | 0 | 0 | 0 | 0
|  |  | 2.1 | Suelo estabilizado S-EST1 |  | 0 | 0 | 0 | 0 | 0 | 0
|  |  | 2.2 | Suelo estabilizado S-EST2 |  | 0.38 | 0 | 0 | 0 | 0 | 0 |  | 0
|  |  | 2.3 | Suelo estabilizado S-EST3 |  | 0 | 0 | 0 | 0 | 0 | 0
|  |  | 6.1 | Riego de curado |  | 2 | 0 | 0 | 0 | 0 | 0 |  | 0
|  |  |  | TOTAL A1 |  |  | SIN CÁLC. | SIN CÁLC. | SIN CÁLC. | SIN CÁLC. | SIN CÁLC. |  | INCOMPLETA
RESULTADOS: IMPACTOS POR ALTERNATIVA EXPLANADA EX 3
|  |  | A1 | EX3 ALTERNATIVA 1 |  | UF | MPp | MPnp | DEA | ICC | RMP |  | DESCRIPCIÓN
|  |  | 1.1 | Suelo seleccionado S3 |  | 0.25 | 0 | 0 | 0 | 0 | 0
|  |  | 1.2 | Suelo seleccionado S4 |  | 0 | 0 | 0 | 0 | 0 | 0 |  | 0
|  |  | 2.1 | Suelo estabilizado S-EST1 |  | 0 | 0 | 0 | 0 | 0 | 0
|  |  | 2.2 | Suelo estabilizado S-EST2 |  | 0 | 0 | 0 | 0 | 0 | 0
|  |  | 2.3 | Suelo estabilizado S-EST3 |  | 0.3 | 0 | 0 | 0 | 0 | 0 |  | 0
|  |  | 6.1 | Riego de curado |  | 1 | 0 | 0 | 0 | 0 | 0 |  | 0
|  |  |  | TOTAL ALT. ÚNICA |  |  | SIN CÁLC. | SIN CÁLC. | SIN CÁLC. | SIN CÁLC. | SIN CÁLC. |  | INCOMPLETA
|  |  | A2 | EX3 ALTERNATIVA 2 |  | UF | MPp | MPnp | DEA | ICC | RMP |  | DESCRIPCIÓN
|  |  | 1.1 | Suelo seleccionado S3 |  | 0 | 0 | 0 | 0 | 0 | 0
|  |  | 1.2 | Suelo seleccionado S4 |  | 0 | 0 | 0 | 0 | 0 | 0
|  |  | 2.1 | Suelo estabilizado S-EST1 |  | 0 | 0 | 0 | 0 | 0 | 0
|  |  | 2.2 | Suelo estabilizado S-EST2 |  | 0.2 | 0 | 0 | 0 | 0 | 0 |  | 0
|  |  | 2.3 | Suelo estabilizado S-EST3 |  | 0.25 | 0 | 0 | 0 | 0 | 0 |  | 0
|  |  | 6.1 | Riego de curado |  | 2 | 0 | 0 | 0 | 0 | 0 |  | 0
|  |  |  | TOTAL ALT. ÚNICA |  |  | SIN CÁLC. | SIN CÁLC. | SIN CÁLC. | SIN CÁLC. | SIN CÁLC. |  | INCOMPLETA
SELECCIÓN DE ALTERNATIVA PARA LA EXPLANADA EX 1
RESULTADOS: VALORES DE LOS INDICADORES DE CATEGORÍA DE IMPACTO Y REPRESENTACIÓN GRÁFICA EX1
|  |  | RESULTADOS ABSOLUTOS |  |  |  | INDICADORES
[7 empty] | MPp | MPnp | DEA | ICC | RMP
[7 empty] | kg | kg | kWh | kg CO2 eq. | kg
|  |  | DESCRIPCIÓN |  |  |  | RESULTADOS
|  |  | Valores máximos |  |  | VMAX | 0 | 0 | 0 | 0 | 0
|  |  | Valores minimos |  |  | VMIN | 0 | 0 | 0 | 0 | 0
|  |  | S0 EX1 S3 |  |  | A1 | SIN CÁLC. | SIN CÁLC. | SIN CÁLC. | SIN CÁLC. | SIN CÁLC.
|  |  | S0 EX1 S4 |  |  | A2 | SIN CÁLC. | SIN CÁLC. | SIN CÁLC. | SIN CÁLC. | SIN CÁLC.
|  |  | S0 EX1 S-EST1 |  |  | A3 | SIN CÁLC. | SIN CÁLC. | SIN CÁLC. | SIN CÁLC. | SIN CÁLC.
|  |  | S0 EX1 S-EST2 |  |  | A4 | SIN CÁLC. | SIN CÁLC. | SIN CÁLC. | SIN CÁLC. | SIN CÁLC.
|  |  | RESULTADOS RELATIVOS |  |  |  | INDICADORES
[7 empty] | MPp | MPnp | DEA | ICC | RMP
[7 empty] | % | % | % | % | %
|  |  | DESCRIPCIÓN |  |  |  | RESULTADOS
|  |  | Valores máximos |  |  | VMAX | 100 | 100 | 100 | 100 | 0
|  |  | Valores minimos |  |  | VMIN | 0 | 0 | 0 | 0 | -100
|  |  | S0 EX1 S3 |  |  | A1 | 0 | 0 | 0 | 0 | 0
|  |  | S0 EX1 S4 |  |  | A2 | 0 | 0 | 0 | 0 | 0
|  |  | S0 EX1 S-EST1 |  |  | A3 | 0 | 0 | 0 | 0 | 0
|  |  | S0 EX1 S-EST2 |  |  | A4 | 0 | 0 | 0 | 0 | 0
[13 empty] | A1 |  | A2 |  | A3 | A4
[13 empty] | S0 EX1 S3 |  | S0 EX1 S4 |  | S0 EX1 S-EST1 | S0 EX1 S-EST2
SELECCIÓN DE ALTERNATIVA PARA LA EXPLANADA EX 2
RESULTADOS: VALORES DE LOS INDICADORES DE CATEGORÍA DE IMPACTO Y REPRESENTACIÓN GRÁFICA EX2
|  |  | RESULTADOS ABSOLUTOS |  |  |  | INDICADORES
[7 empty] | MPp | MPnp | DEA | ICC | RMP
[7 empty] | kg | kg | kWh | kg CO2 eq. | kg
|  |  | DESCRIPCIÓN |  |  |  | RESULTADOS
|  |  | Valores máximos |  |  | VMAX | 0 | 0 | 0 | 0 | 0
|  |  | Valores minimos |  |  | VMIN | 0 | 0.15 | 1.5 | 0.4 | 0
|  |  | S0 EX2 S3 |  |  | A1 | SIN CÁLC. | SIN CÁLC. | SIN CÁLC. | SIN CÁLC. | SIN CÁLC.
|  |  | S0 EX2 S4 |  |  | A2 | SIN CÁLC. | SIN CÁLC. | SIN CÁLC. | SIN CÁLC. | SIN CÁLC.
|  |  | S0 EX2 S-EST3 |  |  | A3 | SIN CÁLC. | SIN CÁLC. | SIN CÁLC. | SIN CÁLC. | SIN CÁLC.
|  |  | S0 EX2 S-EST2 |  |  | A4 | SIN CÁLC. | SIN CÁLC. | SIN CÁLC. | SIN CÁLC. | SIN CÁLC.
|  |  | RESULTADOS RELATIVOS |  |  |  | INDICADORES
[7 empty] | MPp | MPnp | DEA | ICC | RMP
[7 empty] | % | % | % | % | %
|  |  | DESCRIPCIÓN |  |  |  | RESULTADOS
|  |  | Valores máximos |  |  | VMAX | 100 | 100 | 100 | 100 | 0
|  |  | Valores minimos |  |  | VMIN | 0 | 0 | 0 | 0 | -100
|  |  | S0 EX2 S3 |  |  | A1 | 0 | 0 | 0 | 0 | 0
|  |  | S0 EX2 S4 |  |  | A2 | 0 | 0 | 0 | 0 | 0
|  |  | S0 EX2 S-EST3 |  |  | A3 | 0 | 0 | 0 | 0 | 0
|  |  | S0 EX2 S-EST2 |  |  | A4 | 0 | 0 | 0 | 0 | 0
[13 empty] | A1 |  | A2 |  | A3 | A4
[13 empty] | S0 EX2 S3 |  | S0 EX2 S4 |  | S0 EX2 S-EST3 | S0 EX2 S-EST2
SELECCIÓN DE ALTERNATIVA PARA LA EXPLANADA EX 3
RESULTADOS: VALORES DE LOS INDICADORES DE CATEGORÍA DE IMPACTO Y REPRESENTACIÓN GRÁFICA EX3
|  |  | RESULTADOS ABSOLUTOS |  |  |  | INDICADORES
[7 empty] | MPp | MPnp | DEA | ICC | RMP
[7 empty] | kg | kg | kWh | kg CO2 eq. | kg
[15 empty] | A2 |  | A3 | A4
|  |  | DESCRIPCIÓN |  |  |  | RESULTADOS
|  |  | Valores máximos |  |  | VMAX | 0 | 0 | 0 | 0 | 0
|  |  | Valores minimos |  |  | VMIN | 0 | 0.15 | 1.5 | 0.4 | 0
|  |  | S0 EX3 S4 S-EST3 |  |  | A1 | SIN CÁLC. | SIN CÁLC. | SIN CÁLC. | SIN CÁLC. | SIN CÁLC.
|  |  | S0 EX3 S-EST2-3 |  |  | A2 | SIN CÁLC. | SIN CÁLC. | SIN CÁLC. | SIN CÁLC. | SIN CÁLC.
|  |  | RESULTADOS RELATIVOS |  |  |  | INDICADORES
[7 empty] | MPp | MPnp | DEA | ICC | RMP
[7 empty] | % | % | % | % | %
|  |  | DESCRIPCIÓN |  |  |  | RESULTADOS
|  |  | Valores máximos |  |  | VMAX | 100 | 100 | 100 | 100 | 0
|  |  | Valores minimos |  |  | VMIN | 0 | 0 | 0 | 0 | -100
|  |  | S0 EX3 S4 S-EST3 |  |  | A1 | 0 | 0 | 0 | 0 | 0
|  |  | S0 EX3 S-EST2-3 |  |  | A2 | 0 | 0 | 0 | 0 | 0
NO HAY ALTERNATIVAS A3 - A4
[13 empty] | A1 |  | A2 |  | A3 | A4
[13 empty] | S0 EX3 S4 S-EST3 |  | S0 EX3 S-EST2-3 |  | 0 | 0
|  |  | 1.1 | Suelo seleccionado S3 |  | 1 | 0 | 0 | 0 | 0 | 0
|  |  | 1.2 | Suelo seleccionado S4 |  | 1 | 0 | 0 | 0 | 0 | 0
|  |  | 2.1 | Suelo estabilizado S-EST1 |  | 1 | 0 | 0 | 0 | 0 | 0
|  |  | 2.2 | Suelo estabilizado S-EST2 |  | 1 | 0 | 0 | 0 | 0 | 0
|  |  | 2.3 | Suelo estabilizado S-EST3 |  | 1 | 0 | 0 | 0 | 0 | 0
|  |  | 6.1 | Riego de curado |  | 1 | 0 | 0 | 0 | 0 | 0
EXPLANADA SELECCIONADA:
|  | S0 EX3 S-EST2-3 |  |  |  | A2 | 1050.0523 | 4.8639 | 35.8491 | 18.9737 | -12
[7 empty] | kg | kg | kWh | kg CO2 eq. | kg
SELECCIONAR A1
SELECCIONAR A2
SELECCIONAR A3
SELECCIONAR A4
IMPRIMIR ALT. EX 1
VOLVER A MENÚ PRINCIPAL
IMPRIMIR CATÁLOGO
SELECCIONAR A1
SELECCIONAR A2
SELECCIONAR A3
VOLVER A MENÚ PRINCIPAL
IMPRIMIR ALT. EX 2
SELECCIONAR
VOLVER A MENÚ PRINCIPAL
IMPRIMIR EXP. EX 3
SELECCIONAR
SELECCIONAR A4

## SUELO ADECUADO
SUELO ADECUADO
SUELO ADECUADO - SELECCIÓN DE ALTERNATIVAS DE EXPLANADA
SECCIONES DE EXPLANADA OBJETO DE COMPARACIÓN
SUELOS ADECUADOS
RED
AUTONÓMICA
[5 empty] | Alternativa 1 |  |  |  | Alternativa 2 |  |  | Alternativa 3 |  |  | Alternativa 4
ARAGONESA
[5 empty] | A1 |  |  |  | A2 |  |  | A3 |  |  | A4
|  | CATEGORÍA DE LA EXPLANADA |  | EX 1
[7 empty] | S3 | 25 cm |  | S4 | 20 cm
(BAJA)
S1 EX1 S4
S1 EX1 S3
EX 2
[7 empty] | S3 | 40 cm |  | S4 | 30 cm |  | S-EST 3 | 25 cm
(MEDIA)
S1 EX2 S-EST3
S1 EX2 S4
S1 EX2 S3
EX 3
[7 empty] | S-EST 3 | 35 cm
(ALTA)
S1 EX3 S-EST3
RESULTADOS: IMPACTOS POR ALTERNATIVA EXPLANADA EX 1
|  |  | A1 | EX1 ALTERNATIVA 1 |  | UF | MPp | MPnp | DEA | ICC | RMP |  | DESCRIPCIÓN
|  |  | 1.1 | Suelo seleccionado S3 |  | 0.25 | 0 | 0 | 0 | 0 | 0 |  | 0
|  |  | 1.2 | Suelo seleccionado S4 |  | 0 | 0 | 0 | 0 | 0 | 0
|  |  | 2.1 | Suelo estabilizado S-EST1 |  | 0 | 0 | 0 | 0 | 0 | 0
|  |  | 2.2 | Suelo estabilizado S-EST2 |  | 0 | 0 | 0 | 0 | 0 | 0
|  |  | 2.3 | Suelo estabilizado S-EST3 |  | 0 | 0 | 0 | 0 | 0 | 0
|  |  | 6.1 | Riego de curado |  | 0 | 0 | 0 | 0 | 0 | 0
|  |  |  | TOTAL A1 |  |  | SIN CÁLC. | SIN CÁLC. | SIN CÁLC. | SIN CÁLC. | SIN CÁLC. |  | INCOMPLETA
|  |  | A2 | EX1 ALTERNATIVA 2 |  | UF | MPp | MPnp | DEA | ICC | RMP |  | DESCRIPCIÓN
|  |  | 1.1 | Suelo seleccionado S3 |  | 0 | 0 | 0 | 0 | 0 | 0
|  |  | 1.2 | Suelo seleccionado S4 |  | 0.2 | 0 | 0 | 0 | 0 | 0 |  | 0
|  |  | 2.1 | Suelo estabilizado S-EST1 |  | 0 | 0 | 0 | 0 | 0 | 0
|  |  | 2.2 | Suelo estabilizado S-EST2 |  | 0 | 0 | 0 | 0 | 0 | 0
|  |  | 2.3 | Suelo estabilizado S-EST3 |  | 0 | 0 | 0 | 0 | 0 | 0
|  |  | 6.1 | Riego de curado |  | 0 | 0 | 0 | 0 | 0 | 0
|  |  |  | TOTAL A2 |  |  | SIN CÁLC. | SIN CÁLC. | SIN CÁLC. | SIN CÁLC. | SIN CÁLC. |  | INCOMPLETA
RESULTADOS: IMPACTOS POR ALTERNATIVA EXPLANADA EX 2
|  |  | A1 | EX2 ALTERNATIVA 1 |  | UF | MPp | MPnp | DEA | ICC | RMP |  | DESCRIPCIÓN
|  |  | 1.1 | Suelo seleccionado S3 |  | 0.4 | 0 | 0 | 0 | 0 | 0 |  | 0
|  |  | 1.2 | Suelo seleccionado S4 |  | 0 | 0 | 0 | 0 | 0 | 0
|  |  | 2.1 | Suelo estabilizado S-EST1 |  | 0 | 0 | 0 | 0 | 0 | 0
|  |  | 2.2 | Suelo estabilizado S-EST2 |  | 0 | 0 | 0 | 0 | 0 | 0
|  |  | 2.3 | Suelo estabilizado S-EST3 |  | 0 | 0 | 0 | 0 | 0 | 0
|  |  | 6.1 | Riego de curado |  | 0 | 0 | 0 | 0 | 0 | 0
|  |  |  | TOTAL A1 |  |  | SIN CÁLC. | SIN CÁLC. | SIN CÁLC. | SIN CÁLC. | SIN CÁLC. |  | INCOMPLETA
|  |  | A2 | EX2 ALTERNATIVA 2 |  | UF | MPp | MPnp | DEA | ICC | RMP |  | DESCRIPCIÓN
|  |  | 1.1 | Suelo seleccionado S3 |  | 0 | 0 | 0 | 0 | 0 | 0
|  |  | 1.2 | Suelo seleccionado S4 |  | 0.3 | 0 | 0 | 0 | 0 | 0 |  | 0
|  |  | 2.1 | Suelo estabilizado S-EST1 |  | 0 | 0 | 0 | 0 | 0 | 0
|  |  | 2.2 | Suelo estabilizado S-EST2 |  | 0 | 0 | 0 | 0 | 0 | 0
|  |  | 2.3 | Suelo estabilizado S-EST3 |  | 0 | 0 | 0 | 0 | 0 | 0
|  |  | 6.1 | Riego de curado |  | 0 | 0 | 0 | 0 | 0 | 0
|  |  |  | TOTAL A1 |  |  | SIN CÁLC. | SIN CÁLC. | SIN CÁLC. | SIN CÁLC. | SIN CÁLC. |  | INCOMPLETA
|  |  | A3 | EX2 ALTERNTATIVA 3 |  | UF | MPp | MPnp | DEA | ICC | RMP |  | DESCRIPCIÓN
|  |  | 1.1 | Suelo seleccionado S3 |  | 0 | 0 | 0 | 0 | 0 | 0
|  |  | 1.2 | Suelo seleccionado S4 |  | 0 | 0 | 0 | 0 | 0 | 0
|  |  | 2.1 | Suelo estabilizado S-EST1 |  | 0 | 0 | 0 | 0 | 0 | 0
|  |  | 2.2 | Suelo estabilizado S-EST2 |  | 0 | 0 | 0 | 0 | 0 | 0
|  |  | 2.3 | Suelo estabilizado S-EST3 |  | 0.25 | 0 | 0 | 0 | 0 | 0 |  | 0
|  |  | 6.1 | Riego de curado |  | 1 | 0 | 0 | 0 | 0 | 0 |  | 0
|  |  |  | TOTAL A1 |  |  | SIN CÁLC. | SIN CÁLC. | SIN CÁLC. | SIN CÁLC. | SIN CÁLC. |  | INCOMPLETA
RESULTADOS: IMPACTOS POR ALTERNATIVA EXPLANADA EX 3
|  |  | A1 | EX3 ALTERNATIVA 1 |  | UF | MPp | MPnp | DEA | ICC | RMP |  | DESCRIPCIÓN
|  |  | 1.1 | Suelo seleccionado S3 |  | 0 | 0 | 0 | 0 | 0 | 0
|  |  | 1.2 | Suelo seleccionado S3 |  | 0 | 0 | 0 | 0 | 0 | 0
|  |  | 2.1 | Suelo estabilizado S-EST1 |  | 0 | 0 | 0 | 0 | 0 | 0
|  |  | 2.2 | Suelo estabilizado S-EST2 |  | 0 | 0 | 0 | 0 | 0 | 0
|  |  | 2.3 | Suelo estabilizado S-EST3 |  | 0.35 | 0 | 0 | 0 | 0 | 0 |  | 0
|  |  | 6.1 | Riego de curado |  | 1 | 0 | 0 | 0 | 0 | 0 |  | 0
|  |  |  | TOTAL ALT. ÚNICA |  |  | SIN CÁLC. | SIN CÁLC. | SIN CÁLC. | SIN CÁLC. | SIN CÁLC. |  | INCOMPLETA
SELECCIÓN DE ALTERNATIVA PARA LA EXPLANADA EX 1
RESULTADOS: VALORES DE LOS INDICADORES DE CATEGORÍA DE IMPACTO Y REPRESENTACIÓN GRÁFICA EX1
|  |  | RESULTADOS ABSOLUTOS |  |  |  | INDICADORES
[7 empty] | MPp | MPnp | DEA | ICC | RMP
[7 empty] | kg | kg | kWh | kg CO2 eq. | kg
|  |  | DESCRIPCIÓN |  |  |  | RESULTADOS
|  |  | Valores máximos |  |  | VMAX | 0 | 0 | 0 | 0 | 0
|  |  | Valores minimos |  |  | VMIN | 0 | 0 | 0 | 0 | 0
|  |  | S1 EX1 S3 |  |  | A1 | SIN CÁLC. | SIN CÁLC. | SIN CÁLC. | SIN CÁLC. | SIN CÁLC.
|  |  | S1 EX1 S4 |  |  | A2 | SIN CÁLC. | SIN CÁLC. | SIN CÁLC. | SIN CÁLC. | SIN CÁLC.
|  |  | RESULTADOS RELATIVOS |  |  |  | INDICADORES
[7 empty] | MPp | MPnp | DEA | ICC | RMP
[7 empty] | % | % | % | % | %
|  |  | DESCRIPCIÓN |  |  |  | RESULTADOS
|  |  | Valores máximos |  |  | VMAX | 100 | 100 | 100 | 100 | 0
|  |  | Valores minimos |  |  | VMIN | 0 | 0 | 0 | 0 | -100
|  |  | S1 EX1 S3 |  |  | A1 | 0 | 0 | 0 | 0 | 0
|  |  | S1 EX1 S4 |  |  | A2 | 0 | 0 | 0 | 0 | 0
NO HAY ALTERNATIVAS A3 - A4
[13 empty] | A1 |  | A2 | A3 | A4
[13 empty] | S1 EX1 S3 |  | S1 EX1 S4
SELECCIÓN DE ALTERNATIVA PARA LA EXPLANADA EX 2
RESULTADOS: VALORES DE LOS INDICADORES DE CATEGORÍA DE IMPACTO Y REPRESENTACIÓN GRÁFICA EX2
|  |  | RESULTADOS ABSOLUTOS |  |  |  | INDICADORES
[7 empty] | MPp | MPnp | DEA | ICC | RMP
[7 empty] | kg | kg | kWh | kg CO2 eq. | kg
|  |  | DESCRIPCIÓN |  |  |  | RESULTADOS
|  |  | Valores máximos |  |  | VMAX | 0 | 0 | 0 | 0 | 0
|  |  | Valores minimos |  |  | VMIN | 0 | 0.15 | 1.5 | 0.4 | 0
|  |  | S1 EX2 S3 |  |  | A1 | SIN CÁLC. | SIN CÁLC. | SIN CÁLC. | SIN CÁLC. | SIN CÁLC.
|  |  | S1 EX2 S4 |  |  | A2 | SIN CÁLC. | SIN CÁLC. | SIN CÁLC. | SIN CÁLC. | SIN CÁLC.
|  |  | S1 EX2 S-EST3 |  |  | A3 | SIN CÁLC. | SIN CÁLC. | SIN CÁLC. | SIN CÁLC. | SIN CÁLC.
|  |  | RESULTADOS RELATIVOS |  |  |  | INDICADORES
[7 empty] | MPp | MPnp | DEA | ICC | RMP
[7 empty] | % | % | % | % | %
|  |  | DESCRIPCIÓN |  |  |  | RESULTADOS
|  |  | Valores máximos |  |  | VMAX | 100 | 100 | 100 | 100 | 0
|  |  | Valores minimos |  |  | VMIN | 0 | 0 | 0 | 0 | -100
|  |  | S1 EX2 S3 |  |  | A1 | 0 | 0 | 0 | 0 | 0
|  |  | S1 EX2 S4 |  |  | A2 | 0 | 0 | 0 | 0 | 0
|  |  | S1 EX2 S-EST3 |  |  | A3 | 0 | 0 | 0 | 0 | 0
NO HAY ALTERNATIVA A4
[13 empty] | A1 |  | A2 | A3 | A4
[13 empty] | S1 EX2 S3 |  | S1 EX2 S4 | S1 EX2 S-EST3
SELECCIÓN DE ALTERNATIVA PARA LA EXPLANADA EX 3
RESULTADOS: VALORES DE LOS INDICADORES DE CATEGORÍA DE IMPACTO Y REPRESENTACIÓN GRÁFICA EX3
|  |  | RESULTADOS ABSOLUTOS |  |  |  | INDICADORES
[7 empty] | MPp | MPnp | DEA | ICC | RMP
[7 empty] | kg | kg | kWh | kg CO2 eq. | kg
|  |  | DESCRIPCIÓN |  |  |  | RESULTADOS
|  |  | Valores máximos |  |  | VMAX | 0 | 0 | 0 | 0 | 0
|  |  | Valores minimos |  |  | VMIN | 0 | 0.15 | 1.5 | 0.4 | 0
|  |  | S1 EX3 S-EST3 |  |  | A1 | SIN CÁLC. | SIN CÁLC. | SIN CÁLC. | SIN CÁLC. | SIN CÁLC.
|  |  | RESULTADOS RELATIVOS |  |  |  | INDICADORES
[7 empty] | MPp | MPnp | DEA | ICC | RMP
[7 empty] | % | % | % | % | %
|  |  | DESCRIPCIÓN |  |  |  | RESULTADOS
|  |  | Valores máximos |  |  | VMAX | 100 | 100 | 100 | 100 | 0
|  |  | Valores minimos |  |  | VMIN | 0 | 0 | 0 | 0 | -100
|  |  | S1 EX3 S-EST3 |  |  | A1 | 0 | 0 | 0 | 0 | 0
NO HAY ALTERNATIVAS A2-A3-A4
[13 empty] | A1 |  | A2 | A3 | A4
S1 EX3 S-EST3
|  |  | 1.1 | Suelo seleccionado S3 |  | 1 | 0 | 0 | 0 | 0 | 0
|  |  | 1.2 | Suelo seleccionado S4 |  | 1 | 0 | 0 | 0 | 0 | 0
|  |  | 2.1 | Suelo estabilizado S-EST1 |  | 1 | 0 | 0 | 0 | 0 | 0
|  |  | 2.2 | Suelo estabilizado S-EST2 |  | 1 | 0 | 0 | 0 | 0 | 0
|  |  | 2.3 | Suelo estabilizado S-EST3 |  | 1 | 0 | 0 | 0 | 0 | 0
|  |  | 6.1 | Riego de curado |  | 1 | 0 | 0 | 0 | 0 | 0
EXPLANADA SELECCIONADA:
|  | S1 EX3 S-EST3 |  |  |  | A1 | 45.519 | 3.7316 | 30.9584 | 21.7694 | 0
[7 empty] | kg | kg | kWh | kg CO2 eq. | kg
SELECCIONAR A1
SELECCIONAR A2
VOLVER A MENÚ PRINCIPAL
IMPRIMIR ALT EX 1
SELECCIONAR A1
SELECCIONAR A2
SELECCIONAR A3
VOLVER A MENÚ PRINCIPAL
IMPRIMIR ALT. EX 2
SELECCIONAR
IMPRIMIR ALT. EX 3
VOLVER A MENÚ PRINCIPAL
IMPRIMIR CATÁLOGO

## SUELO SELECCIONADO
SUELO SELECCIONADO
SUELO SELECCIONADO - SELECCIÓN DE ALTERNATIVAS DE EXPLANADA
SECCIONES DE EXPLANADA OBJETO DE COMPARACIÓN
SUELO SELECCIONADO
RED
AUTONÓMICA
|  |  |  | Alternativa 1 |  |  |  | Alternativa 2 |  |  | Alternativa 3 |  | Alternativa 4
ARAGONESA
|  |  |  | A1 |  |  |  | A2 |  |  | A3 |  | A4
| CATEGORÍA DE LA EXPLANADA |  | EX 1
(BAJA)
EX 2
[6 empty] | S3 | 25 cm
|  |  | (MEDIA) | S2/S3/S4 EX2 S3
EX 3
[6 empty] | S-EST 3 | 35 cm
(ALTA)
S2/S3/S4 EX3 S-EST 3
RESULTADOS: IMPACTOS POR ALTERNATIVA EXPLANADA EX 1
RESULTADOS: IMPACTOS POR ALTERNATIVA EXPLANADA EX 2
|  | A1 | EX2 ALTERNATIVA 1 |  | UF | MPp | MPnp | DEA | ICC | RMP |  | DESCRIPCIÓN
|  | 1.1 | Suelo seleccionado S3 |  | 0.25 | 0 | 0 | 0 | 0 | 0 |  | 0
|  | 1.2 | Suelo seleccionado S4 |  | 0 | 0 | 0 | 0 | 0 | 0
|  | 2.1 | Suelo estabilizado S-EST1 |  | 0 | 0 | 0 | 0 | 0 | 0
|  | 2.2 | Suelo estabilizado S-EST2 |  | 0 | 0 | 0 | 0 | 0 | 0
|  | 2.3 | Suelo estabilizado S-EST3 |  | 0 | 0 | 0 | 0 | 0 | 0
|  | 6.1 | Riego de curado |  | 0 | 0 | 0 | 0 | 0 | 0
|  |  | TOTAL A1 |  |  | SIN CÁLC. | SIN CÁLC. | SIN CÁLC. | SIN CÁLC. | SIN CÁLC. |  | INCOMPLETA
RESULTADOS: IMPACTOS POR ALTERNATIVA EXPLANADA EX 3
|  | A1 | EX3 ALTERNATIVA 1 |  | UF | MPp | MPnp | DEA | ICC | RMP |  | DESCRIPCIÓN
|  | 1.1 | Suelo seleccionado S3 |  | 0 | 0 | 0 | 0 | 0 | 0
|  | 1.2 | Suelo seleccionado S3 |  | 0 | 0 | 0 | 0 | 0 | 0
|  | 2.1 | Suelo estabilizado S-EST1 |  | 0 | 0 | 0 | 0 | 0 | 0
|  | 2.2 | Suelo estabilizado S-EST2 |  | 0 | 0 | 0 | 0 | 0 | 0
|  | 2.3 | Suelo estabilizado S-EST3 |  | 0.35 | 0 | 0 | 0 | 0 | 0 |  | 0
|  | 6.1 | Riego de curado |  | 1 | 0 | 0 | 0 | 0 | 0 |  | 0
|  |  | TOTAL ALT. ÚNICA |  |  | SIN CÁLC. | SIN CÁLC. | SIN CÁLC. | SIN CÁLC. | SIN CÁLC. |  | INCOMPLETA
SELECCIÓN DE ALTERNATIVA PARA LA EXPLANADA EX 1
RESULTADOS: VALORES DE LOS INDICADORES DE CATEGORÍA DE IMPACTO Y REPRESENTACIÓN GRÁFICA EX1
|  | RESULTADOS ABSOLUTOS |  |  |  | INDICADORES
[6 empty] | MPp | MPnp | DEA | ICC | RMP
[6 empty] | kg | kg | kWh | kg CO2 eq. | kg
|  | DESCRIPCIÓN |  |  |  | RESULTADOS
|  | Valores máximos |  |  | VMAX | 0 | 0 | 0 | 0 | 0
|  | Valores minimoS |  |  | VMIN | 0 | 0 | 0 | 0 | 0
|  | RESULTADOS RELATIVOS |  |  |  | INDICADORES
[6 empty] | MPp | MPnp | DEA | ICC | RMP
[6 empty] | % | % | % | % | %
|  | DESCRIPCIÓN |  |  |  | RESULTADOS
|  | Valores máximos |  |  | VMAX | 100 | 100 | 100 | 100 | 0
|  | Valores minimos |  |  | VMIN | 0 | 0 | 0 | 0 | -100
NO HAY ALTERNATIVAS SOBRE EXPLANDA EX 1
[12 empty] | A1 | A2 | A3 | A4
SELECCIÓN DE ALTERNATIVA PARA LA EXPLANADA EX 2
RESULTADOS: VALORES DE LOS INDICADORES DE CATEGORÍA DE IMPACTO Y REPRESENTACIÓN GRÁFICA EX2
|  | RESULTADOS ABSOLUTOS |  |  |  | INDICADORES
[6 empty] | MPp | MPnp | DEA | ICC | RMP
[6 empty] | kg | kg | kWh | kg CO2 eq. | kg
|  | DESCRIPCIÓN |  |  |  | RESULTADOS
|  | Valores máximos |  |  | VMAX | 0 | 0 | 0 | 0 | 0
|  | Valores minimos |  |  | VMIN | 0 | 0.15 | 1.5 | 0.4 | 0
|  | S2/S3/S4 EX2 S3 |  |  | A1 | SIN CÁLC. | SIN CÁLC. | SIN CÁLC. | SIN CÁLC. | SIN CÁLC.
|  | RESULTADOS RELATIVOS |  |  |  | INDICADORES
[6 empty] | MPp | MPnp | DEA | ICC | RMP
[6 empty] | % | % | % | % | %
|  | DESCRIPCIÓN |  |  |  | RESULTADOS
|  | Valores máximos |  |  | VMAX | 100 | 100 | 100 | 100 | 0
|  | Valores minimos |  |  | VMIN | 0 | 0 | 0 | 0 | -100
|  | S2/S3/S4 EX2 S3 |  |  | A1 | 0 | 0 | 0 | 0 | 0
NO HAY ALTERNATIVAS A2-A3-A4
[12 empty] | A1 | A2 | A3 | A4
S2/S3/S4 EX2 S3
SELECCIÓN DE ALTERNATIVA PARA LA EXPLANADA EX 3
RESULTADOS: VALORES DE LOS INDICADORES DE CATEGORÍA DE IMPACTO Y REPRESENTACIÓN GRÁFICA EX3
|  | RESULTADOS ABSOLUTOS |  |  |  | INDICADORES
[6 empty] | MPp | MPnp | DEA | ICC | RMP
[6 empty] | kg | kg | kWh | kg CO2 eq. | kg
|  | DESCRIPCIÓN |  |  |  | RESULTADOS
|  | Valores máximos |  |  | VMAX | 0 | 0 | 0 | 0 | 0
|  | Valores minimos |  |  | VMIN | 0 | 0.15 | 1.5 | 0.4 | 0
|  | S2/S3/S4 EX3 S-EST 3 |  |  | A1 | SIN CÁLC. | SIN CÁLC. | SIN CÁLC. | SIN CÁLC. | SIN CÁLC.
|  | RESULTADOS RELATIVOS |  |  |  | INDICADORES
[6 empty] | MPp | MPnp | DEA | ICC | RMP
[6 empty] | % | % | % | % | %
|  | DESCRIPCIÓN |  |  |  | RESULTADOS
|  | Valores máximos |  |  | VMAX | 100 | 100 | 100 | 100 | 0
|  | Valores minimos |  |  | VMIN | 0 | 0 | 0 | 0 | -100
|  | S2/S3/S4 EX3 S-EST 3 |  |  | A1 | 0 | 0 | 0 | 0 | 0
NO HAY ALTERNATIVAS QUE SELECCIONAR
[12 empty] | A1 | A2 | A3 | A4
S2/S3/S4 EX3 S-EST 3
|  | 1.1 | Suelo seleccionado S3 |  | 1 | 0 | 0 | 0 | 0 | 0
|  | 1.2 | Suelo seleccionado S4 |  | 1 | 0 | 0 | 0 | 0 | 0
|  | 2.1 | Suelo estabilizado S-EST1 |  | 1 | 0 | 0 | 0 | 0 | 0
|  | 2.2 | Suelo estabilizado S-EST2 |  | 1 | 0 | 0 | 0 | 0 | 0
|  | 2.3 | Suelo estabilizado S-EST3 |  | 1 | 0 | 0 | 0 | 0 | 0
|  | 6.1 | Riego de curado |  | 1 | 0 | 0 | 0 | 0 | 0
EXPLANADA SELECCIONADA:
| S2/S3/S4 EX3 S-EST 3 |  |  |  | A1 | 45.519 | 4.1609 | 31.3112 | 21.8573 | 0
[6 empty] | kg | kg | kWh | kg CO2 eq. | kg
SELECCIONAR A1
VOLVER A MENÚ PRINCIPAL
SELECCIONAR
IMPRIMIR ALT. EX 3
IMPRIMIR ALT. EX 2
VOLVER A MENÚ PRINCIPAL
IMPRIMIR CATÁLOGO

## ROCA
ROCA
ROCA - SELECCIÓN DE ALTERNATIVAS DE EXPLANADA
SECCIONES DE EXPLANADA OBJETO DE COMPARACIÓN
ROCA
RED
AUTONÓMICA
[5 empty] | Alternativa 1 |  |  |  | Alternativa 2 |  |  | Alternativa 3 |  | Alternativa 4
ARAGONESA
[5 empty] | A1 |  |  |  | A2 |  |  | A3 |  | A4
|  | CATEGORÍA DE LA EXPLANADA |  | EX 1
ROCA
(BAJA)
ROCA EX1
EX 2
[7 empty] | S3 | 15 cm
ROCA
(MEDIA)
ROCA EX2 S3
EX 3
[7 empty] | S4 | 15 cm
ROCA
(ALTA)
ROCA EX S4
[8 empty] | PREVISIÓN DE CONSUMO MEDIO DE HMV POR UNIDAD DE SUPERFICIE DE EXPLANADA: | [6 empty] | 0 | l/m2
RESULTADOS: IMPACTOS POR ALTERNATIVA EXPLANADA EX 1
|  |  | A1 | EX1 ALTERNATIVA 1 |  | UF | MPp | MPnp | DEA | ICC | RMP |  | DESCRIPCIÓN
|  |  | 1.1 | Suelo seleccionado S3 |  | 0 | 0 | 0 | 0 | 0 | 0
|  |  | 1.2 | Suelo seleccionado S4 |  | 0 | 0 | 0 | 0 | 0 | 0
|  |  | 16 | Hormigón Magro |  | 0 | 0 | 0 | 0 | 0 | 0 |  | 0
|  |  |  | TOTAL A1 |  |  | 0 | 0 | 0 | 0 | 0 |  | COMPLETA
RESULTADOS: IMPACTOS POR ALTERNATIVA EXPLANADA EX 2
|  |  | A1 | EX2 ALTERNATIVA 1 |  | UF | MPp | MPnp | DEA | ICC | RMP |  | DESCRIPCIÓN
|  |  | 1.1 | Suelo seleccionado S3 |  | 0.4 | 0 | 0 | 0 | 0 | 0 |  | 0
|  |  | 1.2 | Suelo seleccionado S4 |  | 0 | 0 | 0 | 0 | 0 | 0
|  |  | 16 | Hormigón Magro |  | 0 | 0 | 0 | 0 | 0 | 0 |  | 0
[6 empty] | 0 | 0 | 0 | 0 | 0 | 0
[6 empty] | 0 | 0 | 0 | 0 | 0 | 0
[6 empty] | 0 | 0 | 0 | 0 | 0 | 0
|  |  |  | TOTAL A1 |  |  | SIN CÁLC. | SIN CÁLC. | SIN CÁLC. | SIN CÁLC. | SIN CÁLC. |  | INCOMPLETA
RESULTADOS: IMPACTOS POR ALTERNATIVA EXPLANADA EX 3
|  |  | A1 | EX3 ALTERNATIVA 1 |  | UF | MPp | MPnp | DEA | ICC | RMP |  | DESCRIPCIÓN
|  |  | 1.1 | Suelo seleccionado S3 |  | 0 | 0 | 0 | 0 | 0 | 0
|  |  | 1.2 | Suelo seleccionado S4 |  | 0.15 | 0 | 0 | 0 | 0 | 0 |  | 0
|  |  | 16 | Hormigón Magro |  | 0 | 0 | 0 | 0 | 0 | 0
|  |  |  | TOTAL ALT. ÚNICA |  |  | SIN CÁLC. | SIN CÁLC. | SIN CÁLC. | SIN CÁLC. | SIN CÁLC. |  | INCOMPLETA
SELECCIÓN DE ALTERNATIVA PARA LA EXPLANADA EX 1
RESULTADOS: VALORES DE LOS INDICADORES DE CATEGORÍA DE IMPACTO Y REPRESENTACIÓN GRÁFICA EX1
|  |  | RESULTADOS ABSOLUTOS |  |  |  | INDICADORES
[7 empty] | MPp | MPnp | DEA | ICC | RMP
[7 empty] | kg | kg | kWh | kg CO2 eq. | kg
|  |  | DESCRIPCIÓN |  |  |  | RESULTADOS
|  |  | Valores máximos |  |  | VMAX | 0 | 0 | 0 | 0 | 0
|  |  | Valores minimos |  |  | VMIN | 0 | 0 | 0 | 0 | 0
|  |  | ROCA EX1 |  |  | A1 | 0 | 0 | 0 | 0 | 0
|  |  | RESULTADOS RELATIVOS |  |  |  | INDICADORES
[7 empty] | MPp | MPnp | DEA | ICC | RMP
[7 empty] | % | % | % | % | %
|  |  | DESCRIPCIÓN |  |  |  | RESULTADOS
|  |  | Valores máximos |  |  | VMAX | 100 | 100 | 100 | 100 | 0
|  |  | Valores minimos |  |  | VMIN | 0 | 0 | 0 | 0 | -100
|  |  | ROCA EX1 |  |  | A1 | 100 | 100 | 100 | 100 | 100
NO HAY ALTERNATIVAS QUE SELECCIONAR
[13 empty] | A1 | A2 |  | A3 | A4
ROCA EX1
SELECCIÓN DE ALTERNATIVA PARA LA EXPLANADA EX 2
RESULTADOS: VALORES DE LOS INDICADORES DE CATEGORÍA DE IMPACTO Y REPRESENTACIÓN GRÁFICA EX2
|  |  | RESULTADOS ABSOLUTOS |  |  |  | INDICADORES
[7 empty] | MPp | MPnp | DEA | ICC | RMP
[7 empty] | kg | kg | kWh | kg CO2 eq. | kg
|  |  | DESCRIPCIÓN |  |  |  | RESULTADOS
|  |  | Valores máximos |  |  | VMAX | 0 | 0 | 0 | 0 | 0
|  |  | Valores minimos |  |  | VMIN | 0 | 0.15 | 1.5 | 0.4 | 0
|  |  | ROCA EX2 S3 |  |  | A1 | SIN CÁLC. | SIN CÁLC. | SIN CÁLC. | SIN CÁLC. | SIN CÁLC.
|  |  | RESULTADOS RELATIVOS |  |  |  | INDICADORES
[7 empty] | MPp | MPnp | DEA | ICC | RMP
[7 empty] | % | % | % | % | %
|  |  | DESCRIPCIÓN |  |  |  | RESULTADOS
|  |  | Valores máximos |  |  | VMAX | 100 | 100 | 100 | 100 | 0
|  |  | Valores minimos |  |  | VMIN | 0 | 0 | 0 | 0 | -100
|  |  | ROCA EX2 S3 |  |  | A1 | 0 | 0 | 0 | 0 | 0
NO HAY ALTERNATIVAS QUE SELECCIONAR
[13 empty] | A1 | A2 |  | A3 | A4
ROCA EX2 S3
SELECCIÓN DE ALTERNATIVA PARA LA EXPLANADA EX 3
RESULTADOS: VALORES DE LOS INDICADORES DE CATEGORÍA DE IMPACTO Y REPRESENTACIÓN GRÁFICA EX3
|  |  | RESULTADOS ABSOLUTOS |  |  |  | INDICADORES
[7 empty] | MPp | MPnp | DEA | ICC | RMP
[7 empty] | kg | kg | kWh | kg CO2 eq. | kg
|  |  | DESCRIPCIÓN |  |  |  | RESULTADOS
|  |  | Valores máximos |  |  | VMAX | 0 | 0 | 0 | 0 | 0
|  |  | Valores minimos |  |  | VMIN | 0 | 0.15 | 1.5 | 0.4 | 0
|  |  | ROCA EX S4 |  |  | A1 | SIN CÁLC. | SIN CÁLC. | SIN CÁLC. | SIN CÁLC. | SIN CÁLC.
|  |  | RESULTADOS RELATIVOS |  |  |  | INDICADORES
[7 empty] | MPp | MPnp | DEA | ICC | RMP
[7 empty] | % | % | % | % | %
|  |  | DESCRIPCIÓN |  |  |  | RESULTADOS
|  |  | Valores máximos |  |  | VMAX | 100 | 100 | 100 | 100 | 0
|  |  | Valores minimos |  |  | VMIN | 0 | 0 | 0 | 0 | -100
|  |  | ROCA EX S4 |  |  | A1 | 0 | 0 | 0 | 0 | 0
NO HAY ALTERNATIVAS QUE SELECCIONAR
[13 empty] | A1 | A2 |  | A3 | A4
ROCA EX S4
|  |  | 1.1 | Suelo seleccionado S3 |  | 1 | 0 | 0 | 0 | 0 | 0 |  | HNV
|  |  | 1.2 | Suelo seleccionado S4 |  | 1 | 0 | 0 | 0 | 0 | 0 |  | 0
|  |  | 2.1 | Suelo estabilizado S-EST1 |  | 1 | 0 | 0 | 0 | 0 | 0 |  | 5
|  |  | 2.2 | Suelo estabilizado S-EST2 |  | 1 | 0 | 0 | 0 | 0 | 0 |  | 10
|  |  | 2.3 | Suelo estabilizado S-EST3 |  | 1 | 0 | 0 | 0 | 0 | 0 |  | 15
|  |  | 6.1 | Riego de curado |  | 1 | 0 | 0 | 0 | 0 | 0 |  | 20
|  |  | 16 | Hormigón Magro |  | 1 | 0 | 0 | 0 | 0 | 0 |  | 25
|  | EXPLANADA SELECCIONADA: | [10 empty] | 30
|  | ROCA EX S4 |  |  |  | A1 | 413.8264 | 0.21548 | 2.5576 | 0.63701 | 0 |  | 35
40
45
50
55
60
65
70
75
80
85
90
95
100
[7 empty] | kg | kg | kWh | kg CO2 eq. | kg
SELECCIONAR A1
SELECCIONAR
IMPRIMIR ALT. EX3
VOLVER A MENÚ PRINCIPAL
VOLVER A MENÚ PRINCIPAL
HM
HM
HM
HM
HM
IMPRIMIR ALT. EX1
SELECCIONAR A1
VOLVER A MENÚ PRINCIPAL
IMPRIMIR ALT. EXP. EX2
IMPRIMIR CATÁLOGO

## T1
T1 - SELECCIÓN DE EXPLANADA+FIRME
SECCIONES DE FIRME OBJETO DE COMPARACIÓN
INTRODUCCIÓN DE DATOS
|  |  |  | SUBCATEGORÍA DE TRÁFICO PESADO | [5 empty] | T1 |  |  | (espesores de capa en cm) |  |  |  |  | ELECCIÓN DE ESPESORES DE MBC
RED
AUTONÓMICA
|  |  |  | Alternativa 1 |  |  |  | Alternativa 2 |  |  | Alternativa 3 | [7 empty] | Alternativa 1 |  | Alternativa 2
ARAGONESA
CATEGORÍA DE LA EXPLANADA
[6 empty] | MB | 30 |  | MB | 20 |  |  | HF | 25 |  |  |  | CAPA |  | cm |  | cm
[10 empty] | 30 | [7 empty] | RODADURA
|  |  | EX 1 | [5 empty] | SC
[13 empty] | HMV | 15
|  |  | (BAJA) |  |  | ZA | 40 | [10 empty] | INTERMEDIA
[13 empty] | ZA | 15
BASE
[8 empty] | T1 EX 1 SC MB |  |  | T1 EX 1 HF | [6 empty] | TOTAL |  | 0 |  | 0
T1 EX 1 ZA MB
A4
EX 2
[6 empty] | MB | 28 |  | MB | 20 |  |  | HF | 25 |  |  |  | CAPA |  | cm |  | cm
RODADURA
[9 empty] | SC | 25
[13 empty] | HMV | 15
[6 empty] | ZA | 25 | [10 empty] | INTERMEDIA
(MEDIA)
BASE
T1 EX 2 HF
T1 EX 2 SC MB
|  |  |  | T1 EX 2 ZA MB | [13 empty] | TOTAL |  | 0 |  | 0
[6 empty] | MB | 28 |  | MB | 18 |  |  | HF | 25 |  |  |  | CAPA |  | cm |  | cm
RODADURA
|  |  | EX 3 | [5 empty] | SC | 22
[13 empty] | HMV | 15
|  |  | (ALTA) | [14 empty] | INTERMEDIA
T1 EX 3 ZA MB
BASE
[8 empty] | T1 EX 3 SC MB |  |  | T1 EX 3 HF
[18 empty] | TOTAL |  | 0 |  | 0
|  | MB: Mezcla Bituminosa |  |  |  | SC: Suelo Cemento |  |  |  |  | ZA: Zahorra
RESULTADOS: IMPACTOS POR ALTERNATIVA, FIRME SOBRE EXPLANADA EX 1
|  | A1 | T1 EX 1 ZA MB |  | UF | MPp | MPnp | DEA | ICC | RMP |  |  | DESCRIPCIÓN
|  | I | EX 1 seleccionada |  | 1 | 0 | 0 | 0 | 0 | 0 |  |  | 0
|  | II | EX 2 seleccionada |  | 0 | 0 | 0 | 0 | 0 | 0
|  | III | EX 3 seleccionada |  | 0 | 0 | 0 | 0 | 0 | 0
|  | 3 | Zahorra |  | 0.4 | 0 | 0 | 0 | 0 | 0 |  |  | 0
|  | 4 | Suelocem. in situ |  | 0 | 0 | 0 | 0 | 0 | 0
|  | 5 | Suelocem. cenrtal |  | 0 | 0 | 0 | 0 | 0 | 0
|  | 6.1 | Riego de curado |  | 0 | 0 | 0 | 0 | 0 | 0
|  | 6.2 | Riego imprimación |  | 1 | 0 | 0 | 0 | 0 | 0 |  |  | 0
|  | 6.3 | Riego adherenci |  | 3 | 0 | 0 | 0 | 0 | 0 |  |  | 0
|  | 7.1.1 | MBC segunda capa |  | 0 | 0 | 0 | 0 | 0 | 0 |  |  | 0
|  | 7.1.2 | MBC orimera capa |  | 0 | 0 | 0 | 0 | 0 | 0 |  |  | 0
|  | 7.1.3 | MBC rodadura |  | 0 | 0 | 0 | 0 | 0 | 0 |  |  | 0
|  | 8.1 | GE MAF prim. capa |  | 0 | 0 | 0 | 0 | 0 | 0
|  | 8.2 | MAF primera capa |  | 0 | 0 | 0 | 0 | 0 | 0
|  | 9 | Tratamiento RG |  | 0 | 0 | 0 | 0 | 0 | 0
|  | 10 | Microaglomerado |  | 0 | 0 | 0 | 0 | 0 | 0
|  | 16.1 | Hormigón magro V |  | 0 | 0 | 0 | 0 | 0 | 0
|  | 16.2 | Hormigón Firmes |  | 0 | 0 | 0 | 0 | 0 | 0
|  | A1 | T1 EX 1 ZA MB |  |  | SIN CÁLC. | SIN CÁLC. | SIN CÁLC. | SIN CÁLC. | SIN CÁLC. |  |  | INCOMPLETA
|  | A2 | T1 EX 1 SC MB |  | UF | MPp | MPnp | DEA | ICC | RMP |  |  | DESCRIPCIÓN
|  | I | EX 1 seleccionada |  | 1 | 0 | 0 | 0 | 0 | 0 |  |  | 0
|  | II | EX 2 seleccionada |  | 0 | 0 | 0 | 0 | 0 | 0
|  | III | EX 3 seleccionada |  | 0 | 0 | 0 | 0 | 0 | 0
|  | 3 | Zahorra |  | 0 | 0 | 0 | 0 | 0 | 0
|  | 4 | Suelocem. in situ |  | 0 | 0 | 0 | 0 | 0 | 0
|  | 5 | Suelocem. central |  | 0.3 | 0 | 0 | 0 | 0 | 0 |  |  | 0
|  | 6.1 | Riego de curado |  | 1 | 0 | 0 | 0 | 0 | 0 |  |  | 0
|  | 6.2 | Riego imprimación |  | 0 | 0 | 0 | 0 | 0 | 0
|  | 6.3 | Riego adherenci |  | 3 | 0 | 0 | 0 | 0 | 0 |  |  | 0
|  | 7.1.1 | MBC segunda capa |  | 0 | 0 | 0 | 0 | 0 | 0 |  |  | 0
|  | 7.1.2 | MBC orimera capa |  | 0 | 0 | 0 | 0 | 0 | 0 |  |  | 0
|  | 7.1.3 | MBC rodadura |  | 0 | 0 | 0 | 0 | 0 | 0 |  |  | 0
|  | 8.1 | GE MAF prim. capa |  | 0 | 0 | 0 | 0 | 0 | 0
|  | 8.2 | MAF primera capa |  | 0 | 0 | 0 | 0 | 0 | 0
|  | 9 | Tratamiento RG |  | 0 | 0 | 0 | 0 | 0 | 0
|  | 10 | Microaglomerado |  | 0 | 0 | 0 | 0 | 0 | 0
|  | 16.1 | Hormigón magro V |  | 0 | 0 | 0 | 0 | 0 | 0
|  | 16.2 | Hormigón Firmes |  | 0 | 0 | 0 | 0 | 0 | 0
|  | A2 | T1 EX 1 SC MB |  |  | SIN CÁLC. | SIN CÁLC. | SIN CÁLC. | SIN CÁLC. | SIN CÁLC. |  |  | INCOMPLETA
|  | A3 | T1 EX 1 HF |  | UF | MPp | MPnp | DEA | ICC | RMP |  |  | DESCRIPCIÓN
|  | I | EX 1 seleccionada |  | 1 | 0 | 0 | 0 | 0 | 0 |  |  | 0
|  | II | EX 2 seleccionada |  | 0 | 0 | 0 | 0 | 0 | 0
|  | III | EX 3 seleccionada |  | 0 | 0 | 0 | 0 | 0 | 0
|  | 3 | Zahorra |  | 0.15 | 0 | 0 | 0 | 0 | 0 |  |  | 0
|  | 4 | Suelocem. in situ |  | 0 | 0 | 0 | 0 | 0 | 0
|  | 5 | Suelocem. cenrtal |  | 0 | 0 | 0 | 0 | 0 | 0
|  | 6.1 | Riego de curado |  | 0 | 0 | 0 | 0 | 0 | 0
|  | 6.2 | Riego imprimación |  | 0 | 0 | 0 | 0 | 0 | 0
|  | 6.3 | Riego adherenci |  | 0 | 0 | 0 | 0 | 0 | 0
|  | 7.1.1 | MBC segunda capa |  | 0 | 0 | 0 | 0 | 0 | 0
|  | 7.1.2 | MBC orimera capa |  | 0 | 0 | 0 | 0 | 0 | 0
|  | 7.1.3 | MBC rodadura |  | 0 | 0 | 0 | 0 | 0 | 0
|  | 8.1 | GE MAF prim. capa |  | 0 | 0 | 0 | 0 | 0 | 0
|  | 8.2 | MAF primera capa |  | 0 | 0 | 0 | 0 | 0 | 0
|  | 9 | Tratamiento RG |  | 0 | 0 | 0 | 0 | 0 | 0
|  | 10 | Microaglomerado |  | 0 | 0 | 0 | 0 | 0 | 0
|  | 16.1 | Hormigón magro V |  | 0.15 | 0 | 0 | 0 | 0 | 0 |  |  | 0
|  | 16.2 | Hormigón Firmes |  | 0.25 | 0 | 0 | 0 | 0 | 0 |  |  | 0
|  | A3 | T1 EX 1 HF |  |  | SIN CÁLC. | SIN CÁLC. | SIN CÁLC. | SIN CÁLC. | SIN CÁLC. |  |  | INCOMPLETA
RESULTADOS: IMPACTOS POR ALTERNATIVA, FIRME SOBRE EXPLANADA EX 2
|  | A1 | T1 EX 2 ZA MB |  | UF | MPp | MPnp | DEA | ICC | RMP |  |  | DESCRIPCIÓN
|  | I | EX 1 seleccionada |  | 0 | 0 | 0 | 0 | 0 | 0
|  | II | EX 2 seleccionada |  | 1 | 0 | 0 | 0 | 0 | 0 |  |  | 0
|  | III | EX 3 seleccionada |  | 0 | 0 | 0 | 0 | 0 | 0
|  | 3 | Zahorra |  | 0.25 | 0 | 0 | 0 | 0 | 0 |  |  | 0
|  | 4 | Suelocem. in situ |  | 0 | 0 | 0 | 0 | 0 | 0
|  | 5 | Suelocem. cenrtal |  | 0 | 0 | 0 | 0 | 0 | 0
|  | 6.1 | Riego de curado |  | 0 | 0 | 0 | 0 | 0 | 0
|  | 6.2 | Riego imprimación |  | 1 | 0 | 0 | 0 | 0 | 0 |  |  | 0
|  | 6.3 | Riego adherenci |  | 2 | 0 | 0 | 0 | 0 | 0 |  |  | 0
|  | 7.1.1 | MBC segunda capa |  | 0 | 0 | 0 | 0 | 0 | 0 |  |  | 0
|  | 7.1.2 | MBC orimera capa |  | 0 | 0 | 0 | 0 | 0 | 0 |  |  | 0
|  | 7.1.3 | MBC rodadura |  | 0 | 0 | 0 | 0 | 0 | 0 |  |  | 0
|  | 8.1 | GE MAF prim. capa |  | 0 | 0 | 0 | 0 | 0 | 0
|  | 8.2 | MAF primera capa |  | 0 | 0 | 0 | 0 | 0 | 0
|  | 9 | Tratamiento RG |  | 0 | 0 | 0 | 0 | 0 | 0
|  | 10 | Microaglomerado |  | 0 | 0 | 0 | 0 | 0 | 0
|  | 16.1 | Hormigón magro V |  | 0 | 0 | 0 | 0 | 0 | 0
|  | 16.2 | Hormigón Firmes |  | 0 | 0 | 0 | 0 | 0 | 0
|  | A1 | T1 EX 2 ZA MB |  |  | SIN CÁLC. | SIN CÁLC. | SIN CÁLC. | SIN CÁLC. | SIN CÁLC. |  |  | INCOMPLETA
|  | A2 | T1 EX 2 SC MB |  | UF | MPp | MPnp | DEA | ICC | RMP |  |  | DESCRIPCIÓN
|  | I | EX 1 seleccionada |  | 0 | 0 | 0 | 0 | 0 | 0
|  | II | EX 2 seleccionada |  | 1 | 0 | 0 | 0 | 0 | 0 |  |  | 0
|  | III | EX 3 seleccionada |  | 0 | 0 | 0 | 0 | 0 | 0
|  | 3 | Zahorra |  | 0 | 0 | 0 | 0 | 0 | 0
|  | 4 | Suelocem. in situ |  | 0 | 0 | 0 | 0 | 0 | 0
|  | 5 | Suelocem. central |  | 0.25 | 0 | 0 | 0 | 0 | 0 |  |  | 0
|  | 6.1 | Riego de curado |  | 1 | 0 | 0 | 0 | 0 | 0 |  |  | 0
|  | 6.2 | Riego imprimación |  | 0 | 0 | 0 | 0 | 0 | 0
|  | 6.3 | Riego adherenci |  | 2 | 0 | 0 | 0 | 0 | 0 |  |  | 0
|  | 7.1.1 | MBC segunda capa |  | 0 | 0 | 0 | 0 | 0 | 0 |  |  | 0
|  | 7.1.2 | MBC orimera capa |  | 0 | 0 | 0 | 0 | 0 | 0 |  |  | 0
|  | 7.1.3 | MBC rodadura |  | 0 | 0 | 0 | 0 | 0 | 0 |  |  | 0
|  | 8.1 | GE MAF prim. capa |  | 0 | 0 | 0 | 0 | 0 | 0
|  | 8.2 | MAF primera capa |  | 0 | 0 | 0 | 0 | 0 | 0
|  | 9 | Tratamiento RG |  | 0 | 0 | 0 | 0 | 0 | 0
|  | 10 | Microaglomerado |  | 0 | 0 | 0 | 0 | 0 | 0
|  | 16.1 | Hormigón magro V |  | 0 | 0 | 0 | 0 | 0 | 0
|  | 16.2 | Hormigón Firmes |  | 0 | 0 | 0 | 0 | 0 | 0
|  | A2 | T1 EX 2 SC MB |  |  | SIN CÁLC. | SIN CÁLC. | SIN CÁLC. | SIN CÁLC. | SIN CÁLC. |  |  | INCOMPLETA
|  | A3 | T1 EX 2 HF |  | UF | MPp | MPnp | DEA | ICC | RMP |  |  | DESCRIPCIÓN
|  | I | EX 1 seleccionada |  | 0 | 0 | 0 | 0 | 0 | 0
|  | II | EX 2 seleccionada |  | 1 | 0 | 0 | 0 | 0 | 0 |  |  | 0
|  | III | EX 3 seleccionada |  | 0 | 0 | 0 | 0 | 0 | 0
|  | 3 | Zahorra |  | 0 | 0 | 0 | 0 | 0 | 0
|  | 4 | Suelocem. in situ |  | 0 | 0 | 0 | 0 | 0 | 0
|  | 5 | Suelocem. cenrtal |  | 0 | 0 | 0 | 0 | 0 | 0
|  | 6.1 | Riego de curado |  | 0 | 0 | 0 | 0 | 0 | 0
|  | 6.2 | Riego imprimación |  | 0 | 0 | 0 | 0 | 0 | 0
|  | 6.3 | Riego adherenci |  | 0 | 0 | 0 | 0 | 0 | 0
|  | 7.1.1 | MBC segunda capa |  | 0 | 0 | 0 | 0 | 0 | 0
|  | 7.1.2 | MBC orimera capa |  | 0 | 0 | 0 | 0 | 0 | 0
|  | 7.1.3 | MBC rodadura |  | 0 | 0 | 0 | 0 | 0 | 0
|  | 8.1 | GE MAF prim. capa |  | 0 | 0 | 0 | 0 | 0 | 0
|  | 8.2 | MAF primera capa |  | 0 | 0 | 0 | 0 | 0 | 0
|  | 9 | Tratamiento RG |  | 0 | 0 | 0 | 0 | 0 | 0
|  | 10 | Microaglomerado |  | 0 | 0 | 0 | 0 | 0 | 0
|  | 16.1 | Hormigón magro V |  | 0.15 | 0 | 0 | 0 | 0 | 0 |  |  | 0
|  | 16.2 | Hormigón Firmes |  | 0.25 | 0 | 0 | 0 | 0 | 0 |  |  | 0
|  | A3 | T1 EX 2 HF |  |  | SIN CÁLC. | SIN CÁLC. | SIN CÁLC. | SIN CÁLC. | SIN CÁLC. |  |  | INCOMPLETA
RESULTADOS: IMPACTOS POR ALTERNATIVA, FIRME SOBRE EXPLANADA EX 3
|  | A1 | T1 EX 3 ZA MB |  | UF | MPp | MPnp | DEA | ICC | RMP |  |  | DESCRIPCIÓN
|  | I | EX 1 seleccionada |  | 0 | 0 | 0 | 0 | 0 | 0
|  | II | EX 2 seleccionada |  | 0 | 0 | 0 | 0 | 0 | 0
|  | III | EX 3 seleccionada |  | 1 | 0 | 0 | 0 | 0 | 0 |  |  | 0
|  | 3 | Zahorra |  | 0 | 0 | 0 | 0 | 0 | 0
|  | 4 | Suelocem. in situ |  | 0 | 0 | 0 | 0 | 0 | 0
|  | 5 | Suelocem. cenrtal |  | 0 | 0 | 0 | 0 | 0 | 0
|  | 6.1 | Riego de curado |  | 0 | 0 | 0 | 0 | 0 | 0
|  | 6.2 | Riego imprimación |  | 1 | 0 | 0 | 0 | 0 | 0 |  |  | 0
|  | 6.3 | Riego adherenci |  | 2 | 0 | 0 | 0 | 0 | 0 |  |  | 0
|  | 7.1.1 | MBC segunda capa |  | 0 | 0 | 0 | 0 | 0 | 0 |  |  | 0
|  | 7.1.2 | MBC orimera capa |  | 0 | 0 | 0 | 0 | 0 | 0 |  |  | 0
|  | 7.1.3 | MBC rodadura |  | 0 | 0 | 0 | 0 | 0 | 0 |  |  | 0
|  | 8.1 | GE MAF prim. capa |  | 0 | 0 | 0 | 0 | 0 | 0
|  | 8.2 | MAF primera capa |  | 0 | 0 | 0 | 0 | 0 | 0
|  | 9 | Tratamiento RG |  | 0 | 0 | 0 | 0 | 0 | 0
|  | 10 | Microaglomerado |  | 0 | 0 | 0 | 0 | 0 | 0
|  | 16.1 | Hormigón magro V |  | 0 | 0 | 0 | 0 | 0 | 0
|  | 16.2 | Hormigón Firmes |  | 0 | 0 | 0 | 0 | 0 | 0
|  | A1 | T1 EX 3 ZA MB |  |  | SIN CÁLC. | SIN CÁLC. | SIN CÁLC. | SIN CÁLC. | SIN CÁLC. |  |  | INCOMPLETA
|  | A2 | T1 EX 3 SC MB |  | UF | MPp | MPnp | DEA | ICC | RMP |  |  | DESCRIPCIÓN
|  | I | EX 1 seleccionada |  | 0 | 0 | 0 | 0 | 0 | 0
|  | II | EX 2 seleccionada |  | 0 | 0 | 0 | 0 | 0 | 0
|  | III | EX 3 seleccionada |  | 1 | 0 | 0 | 0 | 0 | 0 |  |  | 0
|  | 3 | Zahorra |  | 0 | 0 | 0 | 0 | 0 | 0
|  | 4 | Suelocem. in situ |  | 0 | 0 | 0 | 0 | 0 | 0
|  | 5 | Suelocem. central |  | 0.22 | 0 | 0 | 0 | 0 | 0 |  |  | 0
|  | 6.1 | Riego de curado |  | 1 | 0 | 0 | 0 | 0 | 0 |  |  | 0
|  | 6.2 | Riego imprimación |  | 0 | 0 | 0 | 0 | 0 | 0
|  | 6.3 | Riego adherenci |  | 2 | 0 | 0 | 0 | 0 | 0 |  |  | 0
|  | 7.1.1 | MBC segunda capa |  | 0 | 0 | 0 | 0 | 0 | 0 |  |  | 0
|  | 7.1.2 | MBC orimera capa |  | 0 | 0 | 0 | 0 | 0 | 0 |  |  | 0
|  | 7.1.3 | MBC rodadura |  | 0 | 0 | 0 | 0 | 0 | 0 |  |  | 0
|  | 8.1 | GE MAF prim. capa |  | 0 | 0 | 0 | 0 | 0 | 0
|  | 8.2 | MAF primera capa |  | 0 | 0 | 0 | 0 | 0 | 0
|  | 9 | Tratamiento RG |  | 0 | 0 | 0 | 0 | 0 | 0
|  | 10 | Microaglomerado |  | 0 | 0 | 0 | 0 | 0 | 0
|  | 16.1 | Hormigón magro V |  | 0 | 0 | 0 | 0 | 0 | 0
|  | 16.2 | Hormigón Firmes |  | 0 | 0 | 0 | 0 | 0 | 0
|  | A2 | T1 EX 3 SC MB |  |  | SIN CÁLC. | SIN CÁLC. | SIN CÁLC. | SIN CÁLC. | SIN CÁLC. |  |  | INCOMPLETA
|  | A3 | T1 EX 3 HF |  | UF | MPp | MPnp | DEA | ICC | RMP |  |  | DESCRIPCIÓN
|  | I | EX 1 seleccionada |  | 0 | 0 | 0 | 0 | 0 | 0
|  | II | EX 2 seleccionada |  | 0 | 0 | 0 | 0 | 0 | 0
|  | III | EX 3 seleccionada |  | 1 | 0 | 0 | 0 | 0 | 0 |  |  | 0
|  | 3 | Zahorra |  | 0 | 0 | 0 | 0 | 0 | 0
|  | 4 | Suelocem. in situ |  | 0 | 0 | 0 | 0 | 0 | 0
|  | 5 | Suelocem. cenrtal |  | 0 | 0 | 0 | 0 | 0 | 0
|  | 6.1 | Riego de curado |  | 0 | 0 | 0 | 0 | 0 | 0
|  | 6.2 | Riego imprimación |  | 0 | 0 | 0 | 0 | 0 | 0
|  | 6.3 | Riego adherenci |  | 0 | 0 | 0 | 0 | 0 | 0
|  | 7.1.1 | MBC segunda capa |  | 0 | 0 | 0 | 0 | 0 | 0
|  | 7.1.2 | MBC orimera capa |  | 0 | 0 | 0 | 0 | 0 | 0
|  | 7.1.3 | MBC rodadura |  | 0 | 0 | 0 | 0 | 0 | 0
|  | 8.1 | GE MAF prim. capa |  | 0 | 0 | 0 | 0 | 0 | 0
|  | 8.2 | MAF primera capa |  | 0 | 0 | 0 | 0 | 0 | 0
|  | 9 | Tratamiento RG |  | 0 | 0 | 0 | 0 | 0 | 0
|  | 10 | Microaglomerado |  | 0 | 0 | 0 | 0 | 0 | 0
|  | 16.1 | Hormigón magro V |  | 0.15 | 0 | 0 | 0 | 0 | 0 |  |  | 0
|  | 16.2 | Hormigón Firmes |  | 0.25 | 0 | 0 | 0 | 0 | 0 |  |  | 0
|  | A3 | T1 EX 3 HF |  |  | SIN CÁLC. | SIN CÁLC. | SIN CÁLC. | SIN CÁLC. | SIN CÁLC. |  |  | INCOMPLETA
FIRME SOBRE EXPLANADA EX 1
RESULTADOS: VALORES DE LOS INDICADORES DE CATEGORÍA DE IMPACTO Y REPRESENTACIÓN GRÁFICA
|  | RESULTADOS ABSOLUTOS |  |  |  | INDICADORES
[6 empty] | MPp | MPnp | DEA | ICC | RMP
[6 empty] | kg | kg | kWh | kg CO2 eq. | kg
|  | DESCRIPCIÓN |  |  |  | RESULTADOS
|  | Valores máximos |  |  | VMAX | 0 | 0 | 0 | 0 | 0
|  | Valores minimos |  |  | VMIN | 0 | 0 | 0 | 0 | 0
|  | T1 EX 1 ZA MB |  |  | A1 | SIN CÁLC. | SIN CÁLC. | SIN CÁLC. | SIN CÁLC. | SIN CÁLC.
|  | T1 EX 1 SC MB |  |  | A2 | SIN CÁLC. | SIN CÁLC. | SIN CÁLC. | SIN CÁLC. | SIN CÁLC.
|  | T1 EX 1 HF |  |  | A3 | SIN CÁLC. | SIN CÁLC. | SIN CÁLC. | SIN CÁLC. | SIN CÁLC.
|  | RESULTADOS RELATIVOS |  |  |  | INDICADORES
[6 empty] | MPp | MPnp | DEA | ICC | RMP
[6 empty] | kg | kg | kWh | kg CO2 eq. | kg
|  | DESCRIPCIÓN |  |  |  | RESULTADOS
|  | Valores máximos |  |  | VMAX | 100 | 100 | 100 | 100 | 0
|  | Valores minimos |  |  | VMIN | 0 | 0 | 0 | 0 | -100
|  | T1 EX 1 ZA MB |  |  | A1 | 0 | 0 | 0 | 0 | 0
|  | T1 EX 1 SC MB |  |  | A2 | 0 | 0 | 0 | 0 | 0
|  | T1 EX 1 HF |  |  | A3 | 0 | 0 | 0 | 0 | 0
DESPLAZAR HACIA ABAJO PARA CONTINUAR CON LA SELECCIÓN DE EXPLANADA EX2+FIRME
[13 empty] | T1 EX 1 ZA MB |  | T1 EX 1 SC MB |  | T1 EX 1 HF
FIRME SOBRE EXPLANADA EX 2
RESULTADOS: VALORES DE LOS INDICADORES DE CATEGORÍA DE IMPACTO Y REPRESENTACIÓN GRÁFICA
|  | RESULTADOS ABSOLUTOS |  |  |  | INDICADORES
[6 empty] | MPp | MPnp | DEA | ICC | RMP
[6 empty] | kg | kg | kWh | kg CO2 eq. | kg
|  | DESCRIPCIÓN |  |  |  | RESULTADOS
|  | Valores máximos |  |  | VMAX | 0 | 0 | 0 | 0 | 0
|  | Valores minimos |  |  | VMIN | 0 | 0 | 0 | 0 | 0
|  | T1 EX 2 ZA MB |  |  | A1 | SIN CÁLC. | SIN CÁLC. | SIN CÁLC. | SIN CÁLC. | SIN CÁLC.
|  | T1 EX 2 SC MB |  |  | A2 | SIN CÁLC. | SIN CÁLC. | SIN CÁLC. | SIN CÁLC. | SIN CÁLC.
|  | T1 EX 2 HF |  |  | A3 | SIN CÁLC. | SIN CÁLC. | SIN CÁLC. | SIN CÁLC. | SIN CÁLC.
|  | RESULTADOS RELATIVOS |  |  |  | INDICADORES
[6 empty] | MPp | MPnp | DEA | ICC | RMP
[6 empty] | kg | kg | kWh | kg CO2 eq. | kg
|  | DESCRIPCIÓN |  |  |  | RESULTADOS
|  | Valores máximos |  |  | VMAX | 100 | 100 | 100 | 100 | 0
|  | Valores minimos |  |  | VMIN | 0 | 0 | 0 | 0 | 100
|  | T1 EX 2 ZA MB |  |  | A1 | 0 | 0 | 0 | 0 | 0
|  | T1 EX 2 SC MB |  |  | A2 | 0 | 0 | 0 | 0 | 0
|  | T1 EX 2 HF |  |  | A3 | 0 | 0 | 0 | 0 | 0
ELECCIÓN DE EXPLANADA EX 2 + FIRME
DESPLAZAR HACIA ABAJO PARA CONTINUAR CON LA SELECCIÓN DE EXPLANADA EX3+FIRME
[13 empty] | T1 EX 2 ZA MB |  | T1 EX 2 SC MB |  | T1 EX 2 HF
FIRME SOBRE EXPLANADA EX 3
RESULTADOS: VALORES DE LOS INDICADORES DE CATEGORÍA DE IMPACTO Y REPRESENTACIÓN GRÁFICA
|  | RESULTADOS ABSOLUTOS |  |  |  | INDICADORES
[6 empty] | MPp | MPnp | DEA | ICC | RMP
[6 empty] | kg | kg | kWh | kg CO2 eq. | kg
|  | DESCRIPCIÓN |  |  |  | RESULTADOS
|  | Valores máximos |  |  | VMAX | 0 | 0 | 0 | 0 | 0
|  | Valores minimos |  |  | VMIN | 0 | 0 | 0 | 0 | 0
|  | T1 EX 3 ZA MB |  |  | A1 | SIN CÁLC. | SIN CÁLC. | SIN CÁLC. | SIN CÁLC. | SIN CÁLC.
|  | T1 EX 3 SC MB |  |  | A2 | SIN CÁLC. | SIN CÁLC. | SIN CÁLC. | SIN CÁLC. | SIN CÁLC.
|  | T1 EX 3 HF |  |  | A3 | SIN CÁLC. | SIN CÁLC. | SIN CÁLC. | SIN CÁLC. | SIN CÁLC.
|  | RESULTADOS RELATIVOS |  |  |  | INDICADORES
[6 empty] | MPp | MPnp | DEA | ICC | RMP
[6 empty] | kg | kg | kWh | kg CO2 eq. | kg
|  | DESCRIPCIÓN |  |  |  | RESULTADOS
|  | Valores máximos |  |  | VMAX | 100 | 100 | 100 | 100 | 100
|  | Valores minimos |  |  | VMIN | 0 | 0 | 0 | 0 | 0
|  | T1 EX 3 ZA MB |  |  | A1 | 0 | 0 | 0 | 0 | 0
|  | T1 EX 3 SC MB |  |  | A2 | 0 | 0 | 0 | 0 | 0
|  | T1 EX 3 HF |  |  | A3 | 0 | 0 | 0 | 0 | 0
DESPLAZAR HACIA ABAJO PARA COMPLETAR LA SELECCIÓN FINAL DE EXPLANADA +FIRME
[13 empty] | T1 EX 3 ZA MB |  | T1 EX 3 SC MB |  | T1 EX 3 HF
SELECCIÓN DE ALTERNATIVA DE EXPLANADA+FIRME
RESULTADOS: VALORES DE LOS INDICADORES DE CATEGORÍA DE IMPACTO Y REPRESENTACIÓN GRÁFICA DE LAS COMBINACIONES SELECCIONADAS:
|  | RESULTADOS ABSOLUTOS |  |  |  | INDICADORES
[6 empty] | MPp | MPnp | DEA | ICC | RMP
[6 empty] | kg | kg | kWh | kg CO2 eq. | kg
|  | DESCRIPCIÓN |  |  |  | RESULTADOS
|  | Valores máximos |  |  | VMAX | 0 | 0 | 0 | 0 | 0
|  | Valores minimos |  |  | VMIN | 0 | 0 | 0 | 0 | 0
|  | SIN SELECCIÓN |  |  | - | - | - | - | - | - |  |  | 45.7068 | -507.6
|  | SIN SELECCIÓN |  |  | - | - | - | - | - | -
|  | SIN SELECCIÓN |  |  | - | - | - | - | - | -
|  | RESULTADOS RELATIVOS |  |  |  | INDICADORES
[6 empty] | MPp | MPnp | DEA | ICC | RMP
[6 empty] | % | % | % | % | %
|  | DESCRIPCIÓN |  |  |  | RESULTADOS
|  | Valores máximos |  |  | VMAX | 100 | 100 | 100 | 100 | 100
|  | Valores minimos |  |  | VMIN | 0 | 0 | 0 | 0 | 0
|  | SIN SELECCIÓN |  |  | - | 0 | 0 | 0 | 0 | 0
|  | SIN SELECCIÓN |  |  | - | 0 | 0 | 0 | 0 | 0
|  | SIN SELECCIÓN |  |  | - | 0 | 0 | 0 | 0 | 0
SELECCIONADA
ELECCIÓN DE ALTERNATIVA EXPLANADA + FIRME
| RESULTADOS EXTRAÍDOS DE LA HOJA MENÚ PRINCIPAL: | [10 empty] | DENSIDAD |  |  |  | SUELO CEMENTO |  | RODADURA |  | INTERMEDIA |  | BASE
| 1 | I | 0 |  | 1 | 0 | 0 | 0 | 0 | 0 |  |  | 4 |  |  | fabricado en central |  | 3 |  | 0 |  | 0
| 2 | II | 0 |  | 1 | 0 | 0 | 0 | 0 | 0 |  |  | rrrr |  |  | ejecutado in situ |  | 3.5 |  | 5 |  | 6
| 3 | III | 0 |  | 1 | 0 | 0 | 0 | 0 | 0 | [7 empty] | 4 |  | 5.5 |  | 6.5
| 4 | 3 | 0 |  | 1 | 0 | 0 | 0 | 0 | 0 | [5 empty] | MEZCLA BITUMINOSA |  | 4.5 |  | 6 |  | 7
| 5 | 4 | 0 |  | 1 | 0 | 0 | 0 | 0 | 0 | [5 empty] | En caliente |  | 5 |  | 6.5 |  | 7.5
| 6 | 5 | 0 |  | 1 | 0 | 0 | 0 | 0 | 0 |  |  |  | ='MENÚ PRINCIPAL'!N62*2 |  | En frío |  | 5.5 |  | 7 |  | 8
| 7 | 6.1 | 0 |  | 1 | 0 | 0 | 0 | 0 | 0 | [6 empty] | 5 | 6 |  | 7.5 |  | 8.5
| 8 | 6.2 | 0 |  | 1 | 0 | 0 | 0 | 0 | 0 | [6 empty] | 5 |  |  | 8 |  | 9
| 9 | 6.3 | 0 |  | 1 | 0 | 0 | 0 | 0 | 0 | [6 empty] | 5 |  |  | 8.5 |  | 9.5
| 10 | 7.1.1 | 0 |  | 1 | 0 | 0 | 0 | 0 | 0 |  | 2.4 |  |  |  |  | 15 |  |  | 9 |  | 10
| 11 | 7.1.2. | 0 |  | 1 | 0 | 0 | 0 | 0 | 0 |  | 2.4 | [7 empty] | 9.5 |  | 10.5
| 12 | 7.1.3 | 0 |  | 1 | 0 | 0 | 0 | 0 | 0 |  | 2.4 |  |  |  |  | 4 |  |  | 10 |  | 11
| 13 | 9.1 | 0 |  | 1 | 0 | 0 | 0 | 0 | 0 |  | 2.2 |  |  |  |  | rrrr |  |  |  |  | 11.5
| 14 | 9.2 | 0 |  | 1 | 0 | 0 | 0 | 0 | 0 |  | 2.2 |  |  |  |  | 0 |  |  |  |  | 12
| 15 | 10 | 0 |  | 1 | 0 | 0 | 0 | 0 | 0 | [11 empty] | 12.5
| 16 | 11 | 0 |  | 1 | 0 | 0 | 0 | 0 | 0 | [11 empty] | 13
| 17 | 16.1 | 0 |  | 1 | 0 | 0 | 0 | 0 | 0 | [11 empty] | 13.5
| 18 | 16.2 | 0 |  | 1 | 0 | 0 | 0 | 0 | 0 | [11 empty] | 14
14.5
| T1 EX 2 ZA MB |  |  |  | A1 | 2672.2186 | 7.5541 | 30.7432 | 7.5356 | -151.0938 |  | EXPLANADA + FIRME SELECCIONADOS
SELECCIONAR EXPLANADA +FIRME
VOLVER A MENÚ PRINCIPAL
SELECCIONAR A1
SELECCIONAR A2
SELECCIONAR A3
SELECCIONAR A1
SELECCIONAR A2
SELECCIONAR A3
SELECCIONAR A1
SELECCIONAR A2
SELECCIONAR A3
SELECCIONAR A1
SELECCIONAR A2
SELECCIONAR A3
VOLVER A MENÚ PRINCIPAL
IMPRIMIR

## T2 a
T2 a - SELECCIÓN DE EXPLANADA+FIRME
SECCIONES DE FIRME OBJETO DE COMPARACIÓN
INTRODUCCIÓN DE DATOS
|  |  |  | SUBCATEGORÍA DE TRÁFICO PESADO | [5 empty] | T2a |  |  | (espesores de capa en cm) |  |  |  |  | ELECCIÓN DE ESPESORES DE MBC
RED
AUTONÓMICA
|  |  |  | Alternativa 1 |  |  |  | Alternativa 2 |  |  | Alternativa 3 | [7 empty] | Alternativa 1 |  | Alternativa 2
ARAGONESA
CATEGORÍA DE LA EXPLANADA
[6 empty] | MB | 24 |  | MB | 18 |  |  | HF | 23 |  |  |  | CAPA |  | cm |  | cm
RODADURA
|  |  | EX 1 | [5 empty] | SC | 30
[6 empty] | ZA | 40 | [5 empty] | HMV | 15
|  |  | (BAJA) | [14 empty] | INTERMEDIA
[13 empty] | ZA | 15
BASE
|  |  |  | T2a EX 1 ZA MB |  |  |  | T2a EX 1 SC MB |  |  | T2a EX 1 HF | [6 empty] | TOTAL |  | 0 |  | 0
A4
EX 2
[6 empty] | MB | 22 |  | MB | 18 |  |  | HF | 23 |  |  |  | CAPA |  | cm |  | cm
RODADURA
[6 empty] | ZA | 25 |  | SC | 25
[13 empty] | HMV | 15
INTERMEDIA
(MEDIA)
BASE
|  |  |  | T2a EX 2 ZA MB |  |  |  | T2a EX 2 SC MB |  |  | T2a EX 2 HF
[18 empty] | TOTAL |  | 0 |  | 0
[6 empty] | MB | 22 |  | MB | 15 |  |  | HF | 23 |  |  |  | CAPA |  | cm |  | cm
[9 empty] | SC | 22 | [7 empty] | RODADURA
EX 3
[13 empty] | HMV | 15
|  |  | (ALTA) | [14 empty] | INTERMEDIA
T2a EX 3 ZA MB
[8 empty] | T2a EX 3 SC MB | [9 empty] | BASE
T2a EX 3 HF
[18 empty] | TOTAL |  | 0 |  | 0
|  | MB: Mezcla Bituminosa |  |  |  | SC: Suelo Cemento |  |  |  |  | ZA: Zahorra
RESULTADOS: IMPACTOS POR ALTERNATIVA, FIRME SOBRE EXPLANADA EX 1
|  | A1 | T2a EX 1 ZA MB |  | UF | MPp | MPnp | DEA | ICC | RMP |  |  | DESCRIPCIÓN
|  | I | EX 1 seleccionada |  | 1 | 0 | 0 | 0 | 0 | 0 |  |  | 0
|  | II | EX 2 seleccionada |  | 0 | 0 | 0 | 0 | 0 | 0
|  | III | EX 3 seleccionada |  | 0 | 0 | 0 | 0 | 0 | 0
|  | 3 | Zahorra |  | 0.4 | 0 | 0 | 0 | 0 | 0 |  |  | 0
|  | 4 | Suelocem. in situ |  | 0 | 0 | 0 | 0 | 0 | 0
|  | 5 | Suelocem. cenrtal |  | 0 | 0 | 0 | 0 | 0 | 0
|  | 6.1 | Riego de curado |  | 0 | 0 | 0 | 0 | 0 | 0
|  | 6.2 | Riego imprimación |  | 1 | 0 | 0 | 0 | 0 | 0 |  |  | 0
|  | 6.3 | Riego adherenci |  | 3 | 0 | 0 | 0 | 0 | 0 |  |  | 0
|  | 7.1.1 | MBC segunda capa |  | 0 | 0 | 0 | 0 | 0 | 0 |  |  | 0
|  | 7.1.2 | MBC orimera capa |  | 0 | 0 | 0 | 0 | 0 | 0 |  |  | 0
|  | 7.1.3 | MBC rodadura |  | 0 | 0 | 0 | 0 | 0 | 0 |  |  | 0
|  | 8.1 | GE MAF prim. capa |  | 0 | 0 | 0 | 0 | 0 | 0
|  | 8.2 | MAF primera capa |  | 0 | 0 | 0 | 0 | 0 | 0
|  | 9 | Tratamiento RG |  | 0 | 0 | 0 | 0 | 0 | 0
|  | 10 | Microaglomerado |  | 0 | 0 | 0 | 0 | 0 | 0
|  | 16.1 | Hormigón magro V |  | 0 | 0 | 0 | 0 | 0 | 0
|  | 16.2 | Hormigón Firmes |  | 0 | 0 | 0 | 0 | 0 | 0
|  | A1 | T2a EX 1 ZA MB |  |  | SIN CÁLC. | SIN CÁLC. | SIN CÁLC. | SIN CÁLC. | SIN CÁLC. |  |  | INCOMPLETA
|  | A2 | T2a EX 1 SC MB |  | UF | MPp | MPnp | DEA | ICC | RMP |  |  | DESCRIPCIÓN
|  | I | EX 1 seleccionada |  | 1 | 0 | 0 | 0 | 0 | 0 |  |  | 0
|  | II | EX 2 seleccionada |  | 0 | 0 | 0 | 0 | 0 | 0
|  | III | EX 3 seleccionada |  | 0 | 0 | 0 | 0 | 0 | 0
|  | 3 | Zahorra |  | 0 | 0 | 0 | 0 | 0 | 0
|  | 4 | Suelocem. in situ |  | 0 | 0 | 0 | 0 | 0 | 0
|  | 5 | Suelocem. central |  | 0.3 | 0 | 0 | 0 | 0 | 0 |  |  | 0
|  | 6.1 | Riego de curado |  | 1 | 0 | 0 | 0 | 0 | 0 |  |  | 0
|  | 6.2 | Riego imprimación |  | 0 | 0 | 0 | 0 | 0 | 0
|  | 6.3 | Riego adherenci |  | 3 | 0 | 0 | 0 | 0 | 0 |  |  | 0
|  | 7.1.1 | MBC segunda capa |  | 0 | 0 | 0 | 0 | 0 | 0 |  |  | 0
|  | 7.1.2 | MBC orimera capa |  | 0 | 0 | 0 | 0 | 0 | 0 |  |  | 0
|  | 7.1.3 | MBC rodadura |  | 0 | 0 | 0 | 0 | 0 | 0 |  |  | 0
|  | 8.1 | GE MAF prim. capa |  | 0 | 0 | 0 | 0 | 0 | 0
|  | 8.2 | MAF primera capa |  | 0 | 0 | 0 | 0 | 0 | 0
|  | 9 | Tratamiento RG |  | 0 | 0 | 0 | 0 | 0 | 0
|  | 10 | Microaglomerado |  | 0 | 0 | 0 | 0 | 0 | 0
|  | 16.1 | Hormigón magro V |  | 0 | 0 | 0 | 0 | 0 | 0
|  | 16.2 | Hormigón Firmes |  | 0 | 0 | 0 | 0 | 0 | 0
|  | A2 | T2a EX 1 SC MB |  |  | SIN CÁLC. | SIN CÁLC. | SIN CÁLC. | SIN CÁLC. | SIN CÁLC. |  |  | INCOMPLETA
|  | A3 | T2a EX 1 HF |  | UF | MPp | MPnp | DEA | ICC | RMP |  |  | DESCRIPCIÓN
|  | I | EX 1 seleccionada |  | 1 | 0 | 0 | 0 | 0 | 0 |  |  | 0
|  | II | EX 2 seleccionada |  | 0 | 0 | 0 | 0 | 0 | 0
|  | III | EX 3 seleccionada |  | 0 | 0 | 0 | 0 | 0 | 0
|  | 3 | Zahorra |  | 0.15 | 0 | 0 | 0 | 0 | 0 |  |  | 0
|  | 4 | Suelocem. in situ |  | 0 | 0 | 0 | 0 | 0 | 0
|  | 5 | Suelocem. cenrtal |  | 0 | 0 | 0 | 0 | 0 | 0
|  | 6.1 | Riego de curado |  | 0 | 0 | 0 | 0 | 0 | 0
|  | 6.2 | Riego imprimación |  | 0 | 0 | 0 | 0 | 0 | 0
|  | 6.3 | Riego adherenci |  | 0 | 0 | 0 | 0 | 0 | 0
|  | 7.1.1 | MBC segunda capa |  | 0 | 0 | 0 | 0 | 0 | 0
|  | 7.1.2 | MBC orimera capa |  | 0 | 0 | 0 | 0 | 0 | 0
|  | 7.1.3 | MBC rodadura |  | 0 | 0 | 0 | 0 | 0 | 0
|  | 8.1 | GE MAF prim. capa |  | 0 | 0 | 0 | 0 | 0 | 0
|  | 8.2 | MAF primera capa |  | 0 | 0 | 0 | 0 | 0 | 0
|  | 9 | Tratamiento RG |  | 0 | 0 | 0 | 0 | 0 | 0
|  | 10 | Microaglomerado |  | 0 | 0 | 0 | 0 | 0 | 0
|  | 16.1 | Hormigón magro V |  | 0.15 | 0 | 0 | 0 | 0 | 0 |  |  | 0
|  | 16.2 | Hormigón Firmes |  | 0.23 | 0 | 0 | 0 | 0 | 0 |  |  | 0
|  | A3 | T2a EX 1 HF |  |  | SIN CÁLC. | SIN CÁLC. | SIN CÁLC. | SIN CÁLC. | SIN CÁLC. |  |  | INCOMPLETA
RESULTADOS: IMPACTOS POR ALTERNATIVA, FIRME SOBRE EXPLANADA EX 2
|  | A1 | T2a EX 2 ZA MB |  | UF | MPp | MPnp | DEA | ICC | RMP |  |  | DESCRIPCIÓN
|  | I | EX 1 seleccionada |  | 0 | 0 | 0 | 0 | 0 | 0
|  | II | EX 2 seleccionada |  | 1 | 0 | 0 | 0 | 0 | 0 |  |  | 0
|  | III | EX 3 seleccionada |  | 0 | 0 | 0 | 0 | 0 | 0
|  | 3 | Zahorra |  | 0.25 | 0 | 0 | 0 | 0 | 0 |  |  | 0
|  | 4 | Suelocem. in situ |  | 0 | 0 | 0 | 0 | 0 | 0
|  | 5 | Suelocem. cenrtal |  | 0 | 0 | 0 | 0 | 0 | 0
|  | 6.1 | Riego de curado |  | 0 | 0 | 0 | 0 | 0 | 0
|  | 6.2 | Riego imprimación |  | 1 | 0 | 0 | 0 | 0 | 0 |  |  | 0
|  | 6.3 | Riego adherenci |  | 2 | 0 | 0 | 0 | 0 | 0 |  |  | 0
|  | 7.1.1 | MBC segunda capa |  | 0 | 0 | 0 | 0 | 0 | 0 |  |  | 0
|  | 7.1.2 | MBC orimera capa |  | 0 | 0 | 0 | 0 | 0 | 0 |  |  | 0
|  | 7.1.3 | MBC rodadura |  | 0 | 0 | 0 | 0 | 0 | 0 |  |  | 0
|  | 8.1 | GE MAF prim. capa |  | 0 | 0 | 0 | 0 | 0 | 0
|  | 8.2 | MAF primera capa |  | 0 | 0 | 0 | 0 | 0 | 0
|  | 9 | Tratamiento RG |  | 0 | 0 | 0 | 0 | 0 | 0
|  | 10 | Microaglomerado |  | 0 | 0 | 0 | 0 | 0 | 0
|  | 16.1 | Hormigón magro V |  | 0 | 0 | 0 | 0 | 0 | 0
|  | 16.2 | Hormigón Firmes |  | 0 | 0 | 0 | 0 | 0 | 0
|  | A1 | T2a EX 2 ZA MB |  |  | SIN CÁLC. | SIN CÁLC. | SIN CÁLC. | SIN CÁLC. | SIN CÁLC. |  |  | INCOMPLETA
|  | A2 | T2a EX 2 SC MB |  | UF | MPp | MPnp | DEA | ICC | RMP |  |  | DESCRIPCIÓN
|  | I | EX 1 seleccionada |  | 1 | 0 | 0 | 0 | 0 | 0
|  | II | EX 2 seleccionada |  | 0 | 0 | 0 | 0 | 0 | 0 |  |  | 0
|  | III | EX 3 seleccionada |  | 0 | 0 | 0 | 0 | 0 | 0
|  | 3 | Zahorra |  | 0 | 0 | 0 | 0 | 0 | 0
|  | 4 | Suelocem. in situ |  | 0 | 0 | 0 | 0 | 0 | 0
|  | 5 | Suelocem. central |  | 0.25 | 0 | 0 | 0 | 0 | 0 |  |  | 0
|  | 6.1 | Riego de curado |  | 1 | 0 | 0 | 0 | 0 | 0 |  |  | 0
|  | 6.2 | Riego imprimación |  | 0 | 0 | 0 | 0 | 0 | 0
|  | 6.3 | Riego adherenci |  | 2 | 0 | 0 | 0 | 0 | 0 |  |  | 0
|  | 7.1.1 | MBC segunda capa |  | 0 | 0 | 0 | 0 | 0 | 0 |  |  | 0
|  | 7.1.2 | MBC orimera capa |  | 0 | 0 | 0 | 0 | 0 | 0 |  |  | 0
|  | 7.1.3 | MBC rodadura |  | 0 | 0 | 0 | 0 | 0 | 0 |  |  | 0
|  | 8.1 | GE MAF prim. capa |  | 0 | 0 | 0 | 0 | 0 | 0
|  | 8.2 | MAF primera capa |  | 0 | 0 | 0 | 0 | 0 | 0
|  | 9 | Tratamiento RG |  | 0 | 0 | 0 | 0 | 0 | 0
|  | 10 | Microaglomerado |  | 0 | 0 | 0 | 0 | 0 | 0
|  | 16.1 | Hormigón magro V |  | 0 | 0 | 0 | 0 | 0 | 0
|  | 16.2 | Hormigón Firmes |  | 0 | 0 | 0 | 0 | 0 | 0
|  | A2 | T2a EX 2 SC MB |  |  | SIN CÁLC. | SIN CÁLC. | SIN CÁLC. | SIN CÁLC. | SIN CÁLC. |  |  | INCOMPLETA
|  | A3 | T2a EX 2 HF |  | UF | MPp | MPnp | DEA | ICC | RMP |  |  | DESCRIPCIÓN
|  | I | EX 1 seleccionada |  | 1 | 0 | 0 | 0 | 0 | 0
|  | II | EX 2 seleccionada |  | 0 | 0 | 0 | 0 | 0 | 0 |  |  | 0
|  | III | EX 3 seleccionada |  | 0 | 0 | 0 | 0 | 0 | 0
|  | 3 | Zahorra |  | 0 | 0 | 0 | 0 | 0 | 0
|  | 4 | Suelocem. in situ |  | 0 | 0 | 0 | 0 | 0 | 0
|  | 5 | Suelocem. cenrtal |  | 0 | 0 | 0 | 0 | 0 | 0
|  | 6.1 | Riego de curado |  | 0 | 0 | 0 | 0 | 0 | 0
|  | 6.2 | Riego imprimación |  | 0 | 0 | 0 | 0 | 0 | 0
|  | 6.3 | Riego adherenci |  | 0 | 0 | 0 | 0 | 0 | 0
|  | 7.1.1 | MBC segunda capa |  | 0 | 0 | 0 | 0 | 0 | 0
|  | 7.1.2 | MBC orimera capa |  | 0 | 0 | 0 | 0 | 0 | 0
|  | 7.1.3 | MBC rodadura |  | 0 | 0 | 0 | 0 | 0 | 0
|  | 8.1 | GE MAF prim. capa |  | 0 | 0 | 0 | 0 | 0 | 0
|  | 8.2 | MAF primera capa |  | 0 | 0 | 0 | 0 | 0 | 0
|  | 9 | Tratamiento RG |  | 0 | 0 | 0 | 0 | 0 | 0
|  | 10 | Microaglomerado |  | 0 | 0 | 0 | 0 | 0 | 0
|  | 16.1 | Hormigón magro V |  | 0.15 | 0 | 0 | 0 | 0 | 0 |  |  | 0
|  | 16.2 | Hormigón Firmes |  | 0.23 | 0 | 0 | 0 | 0 | 0 |  |  | 0
|  | A3 | T2a EX 2 HF |  |  | SIN CÁLC. | SIN CÁLC. | SIN CÁLC. | SIN CÁLC. | SIN CÁLC. |  |  | INCOMPLETA
RESULTADOS: IMPACTOS POR ALTERNATIVA, FIRME SOBRE EXPLANADA EX 3
|  | A1 | T2a EX 3 ZA MB |  | UF | MPp | MPnp | DEA | ICC | RMP |  |  | DESCRIPCIÓN
|  | I | EX 1 seleccionada |  | 1 | 0 | 0 | 0 | 0 | 0
|  | II | EX 2 seleccionada |  | 0 | 0 | 0 | 0 | 0 | 0
|  | III | EX 3 seleccionada |  | 0 | 0 | 0 | 0 | 0 | 0 |  |  | 0
|  | 3 | Zahorra |  | 0 | 0 | 0 | 0 | 0 | 0
|  | 4 | Suelocem. in situ |  | 0 | 0 | 0 | 0 | 0 | 0
|  | 5 | Suelocem. cenrtal |  | 0 | 0 | 0 | 0 | 0 | 0
|  | 6.1 | Riego de curado |  | 0 | 0 | 0 | 0 | 0 | 0
|  | 6.2 | Riego imprimación |  | 1 | 0 | 0 | 0 | 0 | 0 |  |  | 0
|  | 6.3 | Riego adherenci |  | 2 | 0 | 0 | 0 | 0 | 0 |  |  | 0
|  | 7.1.1 | MBC segunda capa |  | 0 | 0 | 0 | 0 | 0 | 0 |  |  | 0
|  | 7.1.2 | MBC orimera capa |  | 0 | 0 | 0 | 0 | 0 | 0 |  |  | 0
|  | 7.1.3 | MBC rodadura |  | 0 | 0 | 0 | 0 | 0 | 0 |  |  | 0
|  | 8.1 | GE MAF prim. capa |  | 0 | 0 | 0 | 0 | 0 | 0
|  | 8.2 | MAF primera capa |  | 0 | 0 | 0 | 0 | 0 | 0
|  | 9 | Tratamiento RG |  | 0 | 0 | 0 | 0 | 0 | 0
|  | 10 | Microaglomerado |  | 0 | 0 | 0 | 0 | 0 | 0
|  | 16.1 | Hormigón magro V |  | 0 | 0 | 0 | 0 | 0 | 0
|  | 16.2 | Hormigón Firmes |  | 0 | 0 | 0 | 0 | 0 | 0
|  | A1 | T2a EX 3 ZA MB |  |  | SIN CÁLC. | SIN CÁLC. | SIN CÁLC. | SIN CÁLC. | SIN CÁLC. |  |  | INCOMPLETA
|  | A2 | T2a EX 3 SC MB |  | UF | MPp | MPnp | DEA | ICC | RMP |  |  | DESCRIPCIÓN
|  | I | EX 1 seleccionada |  | 1 | 0 | 0 | 0 | 0 | 0
|  | II | EX 2 seleccionada |  | 0 | 0 | 0 | 0 | 0 | 0
|  | III | EX 3 seleccionada |  | 0 | 0 | 0 | 0 | 0 | 0 |  |  | 0
|  | 3 | Zahorra |  | 0 | 0 | 0 | 0 | 0 | 0
|  | 4 | Suelocem. in situ |  | 0 | 0 | 0 | 0 | 0 | 0
|  | 5 | Suelocem. central |  | 0.22 | 0 | 0 | 0 | 0 | 0 |  |  | 0
|  | 6.1 | Riego de curado |  | 1 | 0 | 0 | 0 | 0 | 0 |  |  | 0
|  | 6.2 | Riego imprimación |  | 0 | 0 | 0 | 0 | 0 | 0
|  | 6.3 | Riego adherenci |  | 2 | 0 | 0 | 0 | 0 | 0 |  |  | 0
|  | 7.1.1 | MBC segunda capa |  | 0 | 0 | 0 | 0 | 0 | 0 |  |  | 0
|  | 7.1.2 | MBC orimera capa |  | 0 | 0 | 0 | 0 | 0 | 0 |  |  | 0
|  | 7.1.3 | MBC rodadura |  | 0 | 0 | 0 | 0 | 0 | 0 |  |  | 0
|  | 8.1 | GE MAF prim. capa |  | 0 | 0 | 0 | 0 | 0 | 0
|  | 8.2 | MAF primera capa |  | 0 | 0 | 0 | 0 | 0 | 0
|  | 9 | Tratamiento RG |  | 0 | 0 | 0 | 0 | 0 | 0
|  | 10 | Microaglomerado |  | 0 | 0 | 0 | 0 | 0 | 0
|  | 16.1 | Hormigón magro V |  | 0 | 0 | 0 | 0 | 0 | 0
|  | 16.2 | Hormigón Firmes |  | 0 | 0 | 0 | 0 | 0 | 0
|  | A2 | T2a EX 3 SC MB |  |  | SIN CÁLC. | SIN CÁLC. | SIN CÁLC. | SIN CÁLC. | SIN CÁLC. |  |  | INCOMPLETA
|  | A3 | T2a EX 3 HF |  | UF | MPp | MPnp | DEA | ICC | RMP |  |  | DESCRIPCIÓN
|  | I | EX 1 seleccionada |  | 1 | 0 | 0 | 0 | 0 | 0
|  | II | EX 2 seleccionada |  | 0 | 0 | 0 | 0 | 0 | 0
|  | III | EX 3 seleccionada |  | 0 | 0 | 0 | 0 | 0 | 0 |  |  | 0
|  | 3 | Zahorra |  | 0 | 0 | 0 | 0 | 0 | 0
|  | 4 | Suelocem. in situ |  | 0 | 0 | 0 | 0 | 0 | 0
|  | 5 | Suelocem. cenrtal |  | 0 | 0 | 0 | 0 | 0 | 0
|  | 6.1 | Riego de curado |  | 0 | 0 | 0 | 0 | 0 | 0
|  | 6.2 | Riego imprimación |  | 0 | 0 | 0 | 0 | 0 | 0
|  | 6.3 | Riego adherenci |  | 0 | 0 | 0 | 0 | 0 | 0
|  | 7.1.1 | MBC segunda capa |  | 0 | 0 | 0 | 0 | 0 | 0
|  | 7.1.2 | MBC orimera capa |  | 0 | 0 | 0 | 0 | 0 | 0
|  | 7.1.3 | MBC rodadura |  | 0 | 0 | 0 | 0 | 0 | 0
|  | 8.1 | GE MAF prim. capa |  | 0 | 0 | 0 | 0 | 0 | 0
|  | 8.2 | MAF primera capa |  | 0 | 0 | 0 | 0 | 0 | 0
|  | 9 | Tratamiento RG |  | 0 | 0 | 0 | 0 | 0 | 0
|  | 10 | Microaglomerado |  | 0 | 0 | 0 | 0 | 0 | 0
|  | 16.1 | Hormigón magro V |  | 0.15 | 0 | 0 | 0 | 0 | 0 |  |  | 0
|  | 16.2 | Hormigón Firmes |  | 0.23 | 0 | 0 | 0 | 0 | 0 |  |  | 0
|  | A3 | T2a EX 3 HF |  |  | SIN CÁLC. | SIN CÁLC. | SIN CÁLC. | SIN CÁLC. | SIN CÁLC. |  |  | INCOMPLETA
FIRME SOBRE EXPLANADA EX 1
RESULTADOS: VALORES DE LOS INDICADORES DE CATEGORÍA DE IMPACTO Y REPRESENTACIÓN GRÁFICA
|  | RESULTADOS ABSOLUTOS |  |  |  | INDICADORES
[6 empty] | MPp | MPnp | DEA | ICC | RMP
[6 empty] | kg | kg | kWh | kg CO2 eq. | kg
|  | DESCRIPCIÓN |  |  |  | RESULTADOS
|  | Valores máximos |  |  | VMAX | 0 | 0 | 0 | 0 | 0
|  | Valores minimos |  |  | VMIN | 0 | 0 | 0 | 0 | 0
|  | T2a EX 1 ZA MB |  |  | A1 | SIN CÁLC. | SIN CÁLC. | SIN CÁLC. | SIN CÁLC. | SIN CÁLC.
|  | T2a EX 1 SC MB |  |  | A2 | SIN CÁLC. | SIN CÁLC. | SIN CÁLC. | SIN CÁLC. | SIN CÁLC.
|  | T2a EX 1 HF |  |  | A3 | SIN CÁLC. | SIN CÁLC. | SIN CÁLC. | SIN CÁLC. | SIN CÁLC.
|  | RESULTADOS RELATIVOS |  |  |  | INDICADORES
[6 empty] | MPp | MPnp | DEA | ICC | RMP
[6 empty] | kg | kg | kWh | kg CO2 eq. | kg
|  | DESCRIPCIÓN |  |  |  | RESULTADOS
|  | Valores máximos |  |  | VMAX | 100 | 100 | 100 | 100 | 100
|  | Valores minimos |  |  | VMIN | 0 | 0 | 0 | 0 | 0
|  | T2a EX 1 ZA MB |  |  | A1 | 0 | 0 | 0 | 0 | 0
|  | T2a EX 1 SC MB |  |  | A2 | 0 | 0 | 0 | 0 | 0
|  | T2a EX 1 HF |  |  | A3 | 0 | 0 | 0 | 0 | 0
DESPLAZAR HACIA ABAJO PARA CONTINUAR CON LA SELECCIÓN DE EXPLANADA EX2+FIRME
[13 empty] | T2a EX 1 ZA MB |  | T2a EX 1 SC MB |  | T2a EX 1 HF
FIRME SOBRE EXPLANADA EX 2
RESULTADOS: VALORES DE LOS INDICADORES DE CATEGORÍA DE IMPACTO Y REPRESENTACIÓN GRÁFICA
|  | RESULTADOS ABSOLUTOS |  |  |  | INDICADORES
[6 empty] | MPp | MPnp | DEA | ICC | RMP
[6 empty] | kg | kg | kWh | kg CO2 eq. | kg
|  | DESCRIPCIÓN |  |  |  | RESULTADOS
|  | Valores máximos |  |  | VMAX | 0 | 0 | 0 | 0 | 0
|  | Valores minimos |  |  | VMIN | 0 | 0 | 0 | 0 | 0
|  | T2a EX 2 ZA MB |  |  | A1 | SIN CÁLC. | SIN CÁLC. | SIN CÁLC. | SIN CÁLC. | SIN CÁLC.
|  | T2a EX 1 SC MB |  |  | A2 | SIN CÁLC. | SIN CÁLC. | SIN CÁLC. | SIN CÁLC. | SIN CÁLC.
|  | T2a EX 2 HF |  |  | A3 | SIN CÁLC. | SIN CÁLC. | SIN CÁLC. | SIN CÁLC. | SIN CÁLC.
|  | RESULTADOS RELATIVOS |  |  |  | INDICADORES
[6 empty] | MPp | MPnp | DEA | ICC | RMP
[6 empty] | kg | kg | kWh | kg CO2 eq. | kg
|  | DESCRIPCIÓN |  |  |  | RESULTADOS
|  | Valores máximos |  |  | VMAX | 100 | 100 | 100 | 100 | 100
|  | Valores minimos |  |  | VMIN | 0 | 0 | 0 | 0 | 0
|  | T2a EX 2 ZA MB |  |  | A1 | 0 | 0 | 0 | 0 | 0
|  | T2a EX 1 SC MB |  |  | A2 | 0 | 0 | 0 | 0 | 0
|  | T2a EX 2 HF |  |  | A3 | 0 | 0 | 0 | 0 | 0
ELECCIÓN DE EXPLANADA EX 2 + FIRME
DESPLAZAR HACIA ABAJO PARA CONTINUAR CON LA SELECCIÓN DE EXPLANADA EX3+FIRME
[13 empty] | T2a EX 2 ZA MB |  | T2a EX 1 SC MB |  | T2a EX 2 HF
FIRME SOBRE EXPLANADA EX 3
RESULTADOS: VALORES DE LOS INDICADORES DE CATEGORÍA DE IMPACTO Y REPRESENTACIÓN GRÁFICA
|  | RESULTADOS ABSOLUTOS |  |  |  | INDICADORES
[6 empty] | MPp | MPnp | DEA | ICC | RMP
[6 empty] | kg | kg | kWh | kg CO2 eq. | kg
|  | DESCRIPCIÓN |  |  |  | RESULTADOS
|  | Valores máximos |  |  | VMAX | 0 | 0 | 0 | 0 | 0
|  | Valores minimos |  |  | VMIN | 0 | 0 | 0 | 0 | 0
|  | T2a EX 3 ZA MB |  |  | A1 | SIN CÁLC. | SIN CÁLC. | SIN CÁLC. | SIN CÁLC. | SIN CÁLC.
|  | T2a EX 3 SC MB |  |  | A2 | SIN CÁLC. | SIN CÁLC. | SIN CÁLC. | SIN CÁLC. | SIN CÁLC.
|  | T2a EX 3 HF |  |  | A3 | SIN CÁLC. | SIN CÁLC. | SIN CÁLC. | SIN CÁLC. | SIN CÁLC.
|  | RESULTADOS RELATIVOS |  |  |  | INDICADORES
[6 empty] | MPp | MPnp | DEA | ICC | RMP
[6 empty] | kg | kg | kWh | kg CO2 eq. | kg
|  | DESCRIPCIÓN |  |  |  | RESULTADOS
|  | Valores máximos |  |  | VMAX | 100 | 100 | 100 | 100 | 100
|  | Valores minimos |  |  | VMIN | 0 | 0 | 0 | 0 | 0
|  | T2a EX 3 ZA MB |  |  | A1 | 0 | 0 | 0 | 0 | 0
|  | T2a EX 3 SC MB |  |  | A2 | 0 | 0 | 0 | 0 | 0
|  | T2a EX 3 HF |  |  | A3 | 0 | 0 | 0 | 0 | 0
DESPLAZAR HACIA ABAJO PARA COMPLETAR LA SELECCIÓN FINAL DE EXPLANADA +FIRME
[13 empty] | T2a EX 3 ZA MB |  | T2a EX 3 SC MB |  | T2a EX 3 HF
SELECCIÓN DE ALTERNATIVA DE EXPLANADA+FIRME
RESULTADOS: VALORES DE LOS INDICADORES DE CATEGORÍA DE IMPACTO Y REPRESENTACIÓN GRÁFICA DE LAS COMBINACIONES SELECCIONADAS:
|  | RESULTADOS ABSOLUTOS |  |  |  | INDICADORES
[6 empty] | MPp | MPnp | DEA | ICC | RMP
[6 empty] | kg | kg | kWh | kg CO2 eq. | kg
|  | DESCRIPCIÓN |  |  |  | RESULTADOS
|  | Valores máximos |  |  | VMAX | 0 | 0 | 0 | 0 | 0
|  | Valores minimos |  |  | VMIN | 0 | 0 | 0 | 0 | 0
|  | SIN SELECCIÓN |  |  | - | - | - | - | - | - |  |  | 45.7068 | -507.6
|  | SIN SELECCIÓN |  |  | - | - | - | - | - | -
|  | SIN SELECCIÓN |  |  | - | - | - | - | - | -
|  | RESULTADOS RELATIVOS |  |  |  | INDICADORES
[6 empty] | MPp | MPnp | DEA | ICC | RMP
[6 empty] | kg | kg | kWh | kg CO2 eq. | kg
|  | DESCRIPCIÓN |  |  |  | RESULTADOS
|  | Valores máximos |  |  | VMAX | 100 | 100 | 100 | 100 | 100
|  | Valores minimos |  |  | VMIN | 0 | 0 | 0 | 0 | 0
|  | SIN SELECCIÓN |  |  | - | 0 | 0 | 0 | 0 | 0
|  | SIN SELECCIÓN |  |  | - | 0 | 0 | 0 | 0 | 0
|  | SIN SELECCIÓN |  |  | - | 0 | 0 | 0 | 0 | 0
SELECCIONADA
ELECCIÓN DE ALTERNATIVA EXPLANADA + FIRME
| RESULTADOS EXTRAÍDOS DE LA HOJA MENÚ PRINCIPAL: | [10 empty] | DENSIDAD |  |  |  | SUELO CEMENTO |  | RODADURA |  | INTERMEDIA |  | BASE
| 1 | I | 0 |  | 1 | 0 | 0 | 0 | 0 | 0 |  |  | 4 |  |  | fabricado en central |  | 3 |  | 0 |  | 0
| 2 | II | 0 |  | 1 | 0 | 0 | 0 | 0 | 0 |  |  | rrrr |  |  | ejecutado in situ |  | 3.5 |  | 5 |  | 6
| 3 | III | 0 |  | 1 | 0 | 0 | 0 | 0 | 0 | [7 empty] | 4 |  | 5.5 |  | 6.5
| 4 | 3 | 0 |  | 1 | 0 | 0 | 0 | 0 | 0 | [5 empty] | MEZCLA BITUMINOSA |  | 4.5 |  | 6 |  | 7
| 5 | 4 | 0 |  | 1 | 0 | 0 | 0 | 0 | 0 | [5 empty] | En caliente |  | 5 |  | 6.5 |  | 7.5
| 6 | 5 | 0 |  | 1 | 0 | 0 | 0 | 0 | 0 |  |  |  | ='MENÚ PRINCIPAL'!N62*2 |  | En frío |  | 5.5 |  | 7 |  | 8
| 7 | 6.1 | 0 |  | 1 | 0 | 0 | 0 | 0 | 0 | [6 empty] | 5 | 6 |  | 7.5 |  | 8.5
| 8 | 6.2 | 0 |  | 1 | 0 | 0 | 0 | 0 | 0 | [6 empty] | 5 |  |  | 8 |  | 9
| 9 | 6.3 | 0 |  | 1 | 0 | 0 | 0 | 0 | 0 | [6 empty] | 5 |  |  | 8.5 |  | 9.5
| 10 | 7.1.1 | 0 |  | 1 | 0 | 0 | 0 | 0 | 0 |  | 2.4 |  |  |  |  | 15 |  |  | 9 |  | 10
| 11 | 7.1.2. | 0 |  | 1 | 0 | 0 | 0 | 0 | 0 |  | 2.4 | [7 empty] | 9.5 |  | 10.5
| 12 | 7.1.3 | 0 |  | 1 | 0 | 0 | 0 | 0 | 0 |  | 2.4 |  |  |  |  | 4 |  |  | 10 |  | 11
| 13 | 9.1 | 0 |  | 1 | 0 | 0 | 0 | 0 | 0 |  | 2.2 |  |  |  |  | rrrr |  |  |  |  | 11.5
| 14 | 9.2 | 0 |  | 1 | 0 | 0 | 0 | 0 | 0 |  | 2.2 |  |  |  |  | 0 |  |  |  |  | 12
| 15 | 10 | 0 |  | 1 | 0 | 0 | 0 | 0 | 0 | [11 empty] | 12.5
| 16 | 11 | 0 |  | 1 | 0 | 0 | 0 | 0 | 0 | [11 empty] | 13
| 17 | 16.1 | 0 |  | 1 | 0 | 0 | 0 | 0 | 0 | [11 empty] | 13.5
| 18 | 16.2 | 0 |  | 1 | 0 | 0 | 0 | 0 | 0 | [11 empty] | 14
14.5
| T2a EX 3 ZA MB |  |  |  | A1 | 325.0572 | 13.3902 | 30.4532 | 7.4093 | 0 |  | EXPLANADA + FIRME SELECCIONADOS
SELECCIONAR EXPLANADA +FIRME
VOLVER A MENÚ PRINCIPAL
SELECCIONAR A1
SELECCIONAR A2
SELECCIONAR A3
SELECCIONAR A1
SELECCIONAR A2
SELECCIONAR A3
SELECCIONAR A1
SELECCIONAR A2
SELECCIONAR A3
SELECCIONAR A1
SELECCIONAR A2
SELECCIONAR A3
VOLVER A MENÚ PRINCIPAL
IMPRIMIR

## T2 b
T2 b - SELECCIÓN DE EXPLANADA+FIRME
SECCIONES DE FIRME OBJETO DE COMPARACIÓN
INTRODUCCIÓN DE DATOS
|  |  |  | SUBCATEGORÍA DE TRÁFICO PESADO | [5 empty] | T2b |  |  | (espesores de capa en cm) |  |  |  |  | ELECCIÓN DE ESPESORES DE MBC
RED
AUTONÓMICA
|  |  |  | Alternativa 1 |  |  |  | Alternativa 2 |  |  | Alternativa 3 | [7 empty] | Alternativa 1 |  | Alternativa 2
ARAGONESA
CATEGORÍA DE LA EXPLANADA
[6 empty] | MB | 22 |  | MB | 17 |  |  | HF | 23 |  |  |  | CAPA |  | cm |  | cm
[9 empty] | SC | 30 | [7 empty] | RODADURA
|  |  | EX 1 |  |  | ZA | 40
[13 empty] | HMV | 15
|  |  | (BAJA) | [14 empty] | INTERMEDIA
[13 empty] | ZA | 15
BASE
|  |  |  | T2b EX 1 ZA MB |  |  |  | T2b EX 1 SC MB |  |  | T2b EX 1 HF | [6 empty] | TOTAL |  | 0 |  | 0
A4
EX 2
[6 empty] | MB | 20 |  | MB | 17 |  |  | HF | 23 |  |  |  | CAPA |  | cm |  | cm
[9 empty] | SC | 25 | [7 empty] | RODADURA
[6 empty] | ZA | 25
[13 empty] | HMV | 15
INTERMEDIA
(MEDIA)
BASE
|  |  |  | T2b EX 2 ZA MB |  |  |  | T2b EX 2 SC MB |  |  | T2b EX 2 HF
[18 empty] | TOTAL |  | 0 |  | 0
[6 empty] | MB | 20 |  | MB | 14 |  |  | HF | 23 |  |  |  | CAPA |  | cm |  | cm
[9 empty] | SC | 22 | [7 empty] | RODADURA
EX 3
[13 empty] | HMV | 15
|  |  | (ALTA) | [14 empty] | INTERMEDIA
T2b EX 3 ZA MB
[8 empty] | T2b EX 3 SC MB | [9 empty] | BASE
T2b EX 3 HF
[18 empty] | TOTAL |  | 0 |  | 0
|  | MB: Mezcla Bituminosa |  |  |  | SC: Suelo Cemento |  |  |  |  | ZA: Zahorra
RESULTADOS: IMPACTOS POR ALTERNATIVA, FIRME SOBRE EXPLANADA EX 1
|  | A1 | T2b EX 1 ZA MB |  | UF | MPp | MPnp | DEA | ICC | RMP |  |  | DESCRIPCIÓN
|  | I | EX 1 seleccionada |  | 1 | 0 | 0 | 0 | 0 | 0 |  |  | 0
|  | II | EX 2 seleccionada |  | 0 | 0 | 0 | 0 | 0 | 0
|  | III | EX 3 seleccionada |  | 0 | 0 | 0 | 0 | 0 | 0
|  | 3 | Zahorra |  | 0.4 | 0 | 0 | 0 | 0 | 0 |  |  | 0
|  | 4 | Suelocem. in situ |  | 0 | 0 | 0 | 0 | 0 | 0
|  | 5 | Suelocem. cenrtal |  | 0 | 0 | 0 | 0 | 0 | 0
|  | 6.1 | Riego de curado |  | 0 | 0 | 0 | 0 | 0 | 0
|  | 6.2 | Riego imprimación |  | 1 | 0 | 0 | 0 | 0 | 0 |  |  | 0
|  | 6.3 | Riego adherenci |  | 3 | 0 | 0 | 0 | 0 | 0 |  |  | 0
|  | 7.1.1 | MBC segunda capa |  | 0 | 0 | 0 | 0 | 0 | 0 |  |  | 0
|  | 7.1.2 | MBC orimera capa |  | 0 | 0 | 0 | 0 | 0 | 0 |  |  | 0
|  | 7.1.3 | MBC rodadura |  | 0 | 0 | 0 | 0 | 0 | 0 |  |  | 0
|  | 8.1 | GE MAF prim. capa |  | 0 | 0 | 0 | 0 | 0 | 0
|  | 8.2 | MAF primera capa |  | 0 | 0 | 0 | 0 | 0 | 0
|  | 9 | Tratamiento RG |  | 0 | 0 | 0 | 0 | 0 | 0
|  | 10 | Microaglomerado |  | 0 | 0 | 0 | 0 | 0 | 0
|  | 16.1 | Hormigón magro V |  | 0 | 0 | 0 | 0 | 0 | 0
|  | 16.2 | Hormigón Firmes |  | 0 | 0 | 0 | 0 | 0 | 0
|  | A1 | T2b EX 1 ZA MB |  |  | SIN CÁLC. | SIN CÁLC. | SIN CÁLC. | SIN CÁLC. | SIN CÁLC. |  |  | INCOMPLETA
|  | A2 | T2b EX 1 SC MB |  | UF | MPp | MPnp | DEA | ICC | RMP |  |  | DESCRIPCIÓN
|  | I | EX 1 seleccionada |  | 1 | 0 | 0 | 0 | 0 | 0 |  |  | 0
|  | II | EX 2 seleccionada |  | 0 | 0 | 0 | 0 | 0 | 0
|  | III | EX 3 seleccionada |  | 0 | 0 | 0 | 0 | 0 | 0
|  | 3 | Zahorra |  | 0 | 0 | 0 | 0 | 0 | 0
|  | 4 | Suelocem. in situ |  | 0 | 0 | 0 | 0 | 0 | 0
|  | 5 | Suelocem. central |  | 0.3 | 0 | 0 | 0 | 0 | 0 |  |  | 0
|  | 6.1 | Riego de curado |  | 1 | 0 | 0 | 0 | 0 | 0 |  |  | 0
|  | 6.2 | Riego imprimación |  | 0 | 0 | 0 | 0 | 0 | 0
|  | 6.3 | Riego adherenci |  | 3 | 0 | 0 | 0 | 0 | 0 |  |  | 0
|  | 7.1.1 | MBC segunda capa |  | 0 | 0 | 0 | 0 | 0 | 0 |  |  | 0
|  | 7.1.2 | MBC orimera capa |  | 0 | 0 | 0 | 0 | 0 | 0 |  |  | 0
|  | 7.1.3 | MBC rodadura |  | 0 | 0 | 0 | 0 | 0 | 0 |  |  | 0
|  | 8.1 | GE MAF prim. capa |  | 0 | 0 | 0 | 0 | 0 | 0
|  | 8.2 | MAF primera capa |  | 0 | 0 | 0 | 0 | 0 | 0
|  | 9 | Tratamiento RG |  | 0 | 0 | 0 | 0 | 0 | 0
|  | 10 | Microaglomerado |  | 0 | 0 | 0 | 0 | 0 | 0
|  | 16.1 | Hormigón magro V |  | 0 | 0 | 0 | 0 | 0 | 0
|  | 16.2 | Hormigón Firmes |  | 0 | 0 | 0 | 0 | 0 | 0
|  | A2 | T2b EX 1 SC MB |  |  | SIN CÁLC. | SIN CÁLC. | SIN CÁLC. | SIN CÁLC. | SIN CÁLC. |  |  | INCOMPLETA
|  | A3 | T2b EX 1 HF |  | UF | MPp | MPnp | DEA | ICC | RMP |  |  | DESCRIPCIÓN
|  | I | EX 1 seleccionada |  | 1 | 0 | 0 | 0 | 0 | 0 |  |  | 0
|  | II | EX 2 seleccionada |  | 0 | 0 | 0 | 0 | 0 | 0
|  | III | EX 3 seleccionada |  | 0 | 0 | 0 | 0 | 0 | 0
|  | 3 | Zahorra |  | 0.15 | 0 | 0 | 0 | 0 | 0 |  |  | 0
|  | 4 | Suelocem. in situ |  | 0 | 0 | 0 | 0 | 0 | 0
|  | 5 | Suelocem. cenrtal |  | 0 | 0 | 0 | 0 | 0 | 0
|  | 6.1 | Riego de curado |  | 0 | 0 | 0 | 0 | 0 | 0
|  | 6.2 | Riego imprimación |  | 0 | 0 | 0 | 0 | 0 | 0
|  | 6.3 | Riego adherenci |  | 0 | 0 | 0 | 0 | 0 | 0
|  | 7.1.1 |  |  | 0 | 0 | 0 | 0 | 0 | 0
|  | 7.1.2 |  |  | 0 | 0 | 0 | 0 | 0 | 0
|  | 7.1.3 |  |  | 0 | 0 | 0 | 0 | 0 | 0
|  | 8.1 |  |  | 0 | 0 | 0 | 0 | 0 | 0
|  | 8.2 |  |  | 0 | 0 | 0 | 0 | 0 | 0
|  | 9 | Tratamiento RG |  | 0 | 0 | 0 | 0 | 0 | 0
|  | 10 | Microaglomerado |  | 0 | 0 | 0 | 0 | 0 | 0
|  | 16.1 | Hormigón magro V |  | 0.15 | 0 | 0 | 0 | 0 | 0 |  |  | 0
|  | 16.2 | Hormigón Firmes |  | 0.23 | 0 | 0 | 0 | 0 | 0 |  |  | 0
|  | A3 | T2b EX 1 HF |  |  | SIN CÁLC. | SIN CÁLC. | SIN CÁLC. | SIN CÁLC. | SIN CÁLC. |  |  | INCOMPLETA
RESULTADOS: IMPACTOS POR ALTERNATIVA, FIRME SOBRE EXPLANADA EX 2
|  | A1 | T2b EX 2 ZA MB |  | UF | MPp | MPnp | DEA | ICC | RMP |  |  | DESCRIPCIÓN
|  | I | EX 1 seleccionada |  | 0 | 0 | 0 | 0 | 0 | 0
|  | II | EX 2 seleccionada |  | 1 | 0 | 0 | 0 | 0 | 0 |  |  | 0
|  | III | EX 3 seleccionada |  | 0 | 0 | 0 | 0 | 0 | 0
|  | 3 | Zahorra |  | 0.25 | 0 | 0 | 0 | 0 | 0 |  |  | 0
|  | 4 | Suelocem. in situ |  | 0 | 0 | 0 | 0 | 0 | 0
|  | 5 | Suelocem. cenrtal |  | 0 | 0 | 0 | 0 | 0 | 0
|  | 6.1 | Riego de curado |  | 0 | 0 | 0 | 0 | 0 | 0
|  | 6.2 | Riego imprimación |  | 1 | 0 | 0 | 0 | 0 | 0 |  |  | 0
|  | 6.3 | Riego adherenci |  | 2 | 0 | 0 | 0 | 0 | 0 |  |  | 0
|  | 7.1.1 | MBC segunda capa |  | 0 | 0 | 0 | 0 | 0 | 0 |  |  | 0
|  | 7.1.2 | MBC orimera capa |  | 0 | 0 | 0 | 0 | 0 | 0 |  |  | 0
|  | 7.1.3 | MBC rodadura |  | 0 | 0 | 0 | 0 | 0 | 0 |  |  | 0
|  | 8.1 | GE MAF prim. capa |  | 0 | 0 | 0 | 0 | 0 | 0
|  | 8.2 | MAF primera capa |  | 0 | 0 | 0 | 0 | 0 | 0
|  | 9 | Tratamiento RG |  | 0 | 0 | 0 | 0 | 0 | 0
|  | 10 | Microaglomerado |  | 0 | 0 | 0 | 0 | 0 | 0
|  | 16.1 | Hormigón magro V |  | 0 | 0 | 0 | 0 | 0 | 0
|  | 16.2 | Hormigón Firmes |  | 0 | 0 | 0 | 0 | 0 | 0
|  | A1 | T2b EX 2 ZA MB |  |  | SIN CÁLC. | SIN CÁLC. | SIN CÁLC. | SIN CÁLC. | SIN CÁLC. |  |  | INCOMPLETA
|  | A2 | T2b EX 2 SC MB |  | UF | MPp | MPnp | DEA | ICC | RMP |  |  | DESCRIPCIÓN
|  | I | EX 1 seleccionada |  | 1 | 0 | 0 | 0 | 0 | 0
|  | II | EX 2 seleccionada |  | 0 | 0 | 0 | 0 | 0 | 0 |  |  | 0
|  | III | EX 3 seleccionada |  | 0 | 0 | 0 | 0 | 0 | 0
|  | 3 | Zahorra |  | 0 | 0 | 0 | 0 | 0 | 0
|  | 4 | Suelocem. in situ |  | 0 | 0 | 0 | 0 | 0 | 0
|  | 5 | Suelocem. central |  | 0.25 | 0 | 0 | 0 | 0 | 0 |  |  | 0
|  | 6.1 | Riego de curado |  | 1 | 0 | 0 | 0 | 0 | 0 |  |  | 0
|  | 6.2 | Riego imprimación |  | 0 | 0 | 0 | 0 | 0 | 0
|  | 6.3 | Riego adherenci |  | 2 | 0 | 0 | 0 | 0 | 0 |  |  | 0
|  | 7.1.1 | MBC segunda capa |  | 0 | 0 | 0 | 0 | 0 | 0 |  |  | 0
|  | 7.1.2 | MBC orimera capa |  | 0 | 0 | 0 | 0 | 0 | 0 |  |  | 0
|  | 7.1.3 | MBC rodadura |  | 0 | 0 | 0 | 0 | 0 | 0 |  |  | 0
|  | 8.1 | GE MAF prim. capa |  | 0 | 0 | 0 | 0 | 0 | 0
|  | 8.2 | MAF primera capa |  | 0 | 0 | 0 | 0 | 0 | 0
|  | 9 | Tratamiento RG |  | 0 | 0 | 0 | 0 | 0 | 0
|  | 10 | Microaglomerado |  | 0 | 0 | 0 | 0 | 0 | 0
|  | 16.1 | Hormigón magro V |  | 0 | 0 | 0 | 0 | 0 | 0
|  | 16.2 | Hormigón Firmes |  | 0 | 0 | 0 | 0 | 0 | 0
|  | A2 | T2b EX 2 SC MB |  |  | SIN CÁLC. | SIN CÁLC. | SIN CÁLC. | SIN CÁLC. | SIN CÁLC. |  |  | INCOMPLETA
|  | A3 | T2b EX 2 HF |  | UF | MPp | MPnp | DEA | ICC | RMP |  |  | DESCRIPCIÓN
|  | I | EX 1 seleccionada |  | 1 | 0 | 0 | 0 | 0 | 0
|  | II | EX 2 seleccionada |  | 0 | 0 | 0 | 0 | 0 | 0 |  |  | 0
|  | III | EX 3 seleccionada |  | 0 | 0 | 0 | 0 | 0 | 0
|  | 3 | Zahorra |  | 0 | 0 | 0 | 0 | 0 | 0
|  | 4 | Suelocem. in situ |  | 0 | 0 | 0 | 0 | 0 | 0
|  | 5 | Suelocem. cenrtal |  | 0 | 0 | 0 | 0 | 0 | 0
|  | 6.1 | Riego de curado |  | 0 | 0 | 0 | 0 | 0 | 0
|  | 6.2 | Riego imprimación |  | 0 | 0 | 0 | 0 | 0 | 0
|  | 6.3 | Riego adherenci |  | 0 | 0 | 0 | 0 | 0 | 0
|  | 7.1.1 | MBC segunda capa |  | 0 | 0 | 0 | 0 | 0 | 0
|  | 7.1.2 | MBC orimera capa |  | 0 | 0 | 0 | 0 | 0 | 0
|  | 7.1.3 | MBC rodadura |  | 0 | 0 | 0 | 0 | 0 | 0
|  | 8.1 | GE MAF prim. capa |  | 0 | 0 | 0 | 0 | 0 | 0
|  | 8.2 | MAF primera capa |  | 0 | 0 | 0 | 0 | 0 | 0
|  | 9 | Tratamiento RG |  | 0 | 0 | 0 | 0 | 0 | 0
|  | 10 | Microaglomerado |  | 0 | 0 | 0 | 0 | 0 | 0
|  | 16.1 | Hormigón magro V |  | 0.15 | 0 | 0 | 0 | 0 | 0 |  |  | 0
|  | 16.2 | Hormigón Firmes |  | 0.23 | 0 | 0 | 0 | 0 | 0 |  |  | 0
|  | A3 | T2b EX 2 HF |  |  | SIN CÁLC. | SIN CÁLC. | SIN CÁLC. | SIN CÁLC. | SIN CÁLC. |  |  | INCOMPLETA
RESULTADOS: IMPACTOS POR ALTERNATIVA, FIRME SOBRE EXPLANADA EX 3
|  | A1 | T2b EX 3 ZA MB |  | UF | MPp | MPnp | DEA | ICC | RMP |  |  | DESCRIPCIÓN
|  | I | EX 1 seleccionada |  | 1 | 0 | 0 | 0 | 0 | 0
|  | II | EX 2 seleccionada |  | 0 | 0 | 0 | 0 | 0 | 0
|  | III | EX 3 seleccionada |  | 0 | 0 | 0 | 0 | 0 | 0 |  |  | 0
|  | 3 | Zahorra |  | 0 | 0 | 0 | 0 | 0 | 0 |  |  | 0
|  | 4 | Suelocem. in situ |  | 0 | 0 | 0 | 0 | 0 | 0
|  | 5 | Suelocem. cenrtal |  | 0 | 0 | 0 | 0 | 0 | 0
|  | 6.1 | Riego de curado |  | 0 | 0 | 0 | 0 | 0 | 0
|  | 6.2 | Riego imprimación |  | 1 | 0 | 0 | 0 | 0 | 0 |  |  | 0
|  | 6.3 | Riego adherenci |  | 2 | 0 | 0 | 0 | 0 | 0 |  |  | 0
|  | 7.1.1 | MBC segunda capa |  | 0 | 0 | 0 | 0 | 0 | 0 |  |  | 0
|  | 7.1.2 | MBC orimera capa |  | 0 | 0 | 0 | 0 | 0 | 0 |  |  | 0
|  | 7.1.3 | MBC rodadura |  | 0 | 0 | 0 | 0 | 0 | 0 |  |  | 0
|  | 8.1 | GE MAF prim. capa |  | 0 | 0 | 0 | 0 | 0 | 0
|  | 8.2 | MAF primera capa |  | 0 | 0 | 0 | 0 | 0 | 0
|  | 9 | Tratamiento RG |  | 0 | 0 | 0 | 0 | 0 | 0
|  | 10 | Microaglomerado |  | 0 | 0 | 0 | 0 | 0 | 0
|  | 16.1 | Hormigón magro V |  | 0 | 0 | 0 | 0 | 0 | 0
|  | 16.2 | Hormigón Firmes |  | 0 | 0 | 0 | 0 | 0 | 0
|  | A1 | T2b EX 3 ZA MB |  |  | SIN CÁLC. | SIN CÁLC. | SIN CÁLC. | SIN CÁLC. | SIN CÁLC. |  |  | INCOMPLETA
|  | A2 | T2b EX 3 SC MB |  | UF | MPp | MPnp | DEA | ICC | RMP |  |  | DESCRIPCIÓN
|  | I | EX 1 seleccionada |  | 1 | 0 | 0 | 0 | 0 | 0
|  | II | EX 2 seleccionada |  | 0 | 0 | 0 | 0 | 0 | 0
|  | III | EX 3 seleccionada |  | 0 | 0 | 0 | 0 | 0 | 0 |  |  | 0
|  | 3 | Zahorra |  | 0 | 0 | 0 | 0 | 0 | 0
|  | 4 | Suelocem. in situ |  | 0 | 0 | 0 | 0 | 0 | 0
|  | 5 | Suelocem. central |  | 0.22 | 0 | 0 | 0 | 0 | 0 |  |  | 0
|  | 6.1 | Riego de curado |  | 1 | 0 | 0 | 0 | 0 | 0 |  |  | 0
|  | 6.2 | Riego imprimación |  | 0 | 0 | 0 | 0 | 0 | 0
|  | 6.3 | Riego adherenci |  | 2 | 0 | 0 | 0 | 0 | 0 |  |  | 0
|  | 7.1.1 | MBC segunda capa |  | 0 | 0 | 0 | 0 | 0 | 0
|  | 7.1.2 | MBC orimera capa |  | 0 | 0 | 0 | 0 | 0 | 0 |  |  | 0
|  | 7.1.3 | MBC rodadura |  | 0 | 0 | 0 | 0 | 0 | 0 |  |  | 0
|  | 8.1 | GE MAF prim. capa |  | 0 | 0 | 0 | 0 | 0 | 0
|  | 8.2 | MAF primera capa |  | 0 | 0 | 0 | 0 | 0 | 0
|  | 9 | Tratamiento RG |  | 0 | 0 | 0 | 0 | 0 | 0
|  | 10 | Microaglomerado |  | 0 | 0 | 0 | 0 | 0 | 0
|  | 16.1 | Hormigón magro V |  | 0 | 0 | 0 | 0 | 0 | 0
|  | 16.2 | Hormigón Firmes |  | 0 | 0 | 0 | 0 | 0 | 0
|  | A2 | T2b EX 3 SC MB |  |  | SIN CÁLC. | SIN CÁLC. | SIN CÁLC. | SIN CÁLC. | SIN CÁLC. |  |  | INCOMPLETA
|  | A3 | T2b EX 3 HF |  | UF | MPp | MPnp | DEA | ICC | RMP |  |  | DESCRIPCIÓN
|  | I | EX 1 seleccionada |  | 1 | 0 | 0 | 0 | 0 | 0
|  | II | EX 2 seleccionada |  | 0 | 0 | 0 | 0 | 0 | 0
|  | III | EX 3 seleccionada |  | 0 | 0 | 0 | 0 | 0 | 0 |  |  | 0
|  | 3 | Zahorra |  | 0 | 0 | 0 | 0 | 0 | 0
|  | 4 | Suelocem. in situ |  | 0 | 0 | 0 | 0 | 0 | 0
|  | 5 | Suelocem. cenrtal |  | 0 | 0 | 0 | 0 | 0 | 0
|  | 6.1 | Riego de curado |  | 0 | 0 | 0 | 0 | 0 | 0
|  | 6.2 | Riego imprimación |  | 0 | 0 | 0 | 0 | 0 | 0
|  | 6.3 | Riego adherenci |  | 0 | 0 | 0 | 0 | 0 | 0
|  | 7.1.1 | MBC segunda capa |  | 0 | 0 | 0 | 0 | 0 | 0
|  | 7.1.2 | MBC orimera capa |  | 0 | 0 | 0 | 0 | 0 | 0
|  | 7.1.3 | MBC rodadura |  | 0 | 0 | 0 | 0 | 0 | 0
|  | 8.1 | GE MAF prim. capa |  | 0 | 0 | 0 | 0 | 0 | 0
|  | 8.2 | MAF primera capa |  | 0 | 0 | 0 | 0 | 0 | 0
|  | 9 | Tratamiento RG |  | 0 | 0 | 0 | 0 | 0 | 0
|  | 10 | Microaglomerado |  | 0 | 0 | 0 | 0 | 0 | 0
|  | 16.1 | Hormigón magro V |  | 0.15 | 0 | 0 | 0 | 0 | 0 |  |  | 0
|  | 16.2 | Hormigón Firmes |  | 0.23 | 0 | 0 | 0 | 0 | 0 |  |  | 0
|  | A3 | T2b EX 3 HF |  |  | SIN CÁLC. | SIN CÁLC. | SIN CÁLC. | SIN CÁLC. | SIN CÁLC. |  |  | INCOMPLETA
FIRME SOBRE EXPLANADA EX 1
RESULTADOS: VALORES DE LOS INDICADORES DE CATEGORÍA DE IMPACTO Y REPRESENTACIÓN GRÁFICA
|  | RESULTADOS ABSOLUTOS |  |  |  | INDICADORES
[6 empty] | MPp | MPnp | DEA | ICC | RMP
[6 empty] | kg | kg | kWh | kg CO2 eq. | kg
|  | DESCRIPCIÓN |  |  |  | RESULTADOS
|  | Valores máximos |  |  | VMAX | 0 | 0 | 0 | 0 | 0
|  | Valores minimos |  |  | VMIN | 0 | 0 | 0 | 0 | 0
|  | T2b EX 1 ZA MB |  |  | A1 | SIN CÁLC. | SIN CÁLC. | SIN CÁLC. | SIN CÁLC. | SIN CÁLC.
|  | T2b EX 1 SC MB |  |  | A2 | SIN CÁLC. | SIN CÁLC. | SIN CÁLC. | SIN CÁLC. | SIN CÁLC.
|  | T2b EX 1 HF |  |  | A3 | SIN CÁLC. | SIN CÁLC. | SIN CÁLC. | SIN CÁLC. | SIN CÁLC.
|  | RESULTADOS RELATIVOS |  |  |  | INDICADORES
[6 empty] | MPp | MPnp | DEA | ICC | RMP
[6 empty] | kg | kg | kWh | kg CO2 eq. | kg
|  | DESCRIPCIÓN |  |  |  | RESULTADOS
|  | Valores máximos |  |  | VMAX | 100 | 100 | 100 | 100 | 100
|  | Valores minimos |  |  | VMIN | 0 | 0 | 0 | 0 | 0
|  | T2b EX 1 ZA MB |  |  | A1 | 0 | 0 | 0 | 0 | 0
|  | T2b EX 1 SC MB |  |  | A2 | 0 | 0 | 0 | 0 | 0
|  | T2b EX 1 HF |  |  | A3 | 0 | 0 | 0 | 0 | 0
DESPLAZAR HACIA ABAJO PARA CONTINUAR CON LA SELECCIÓN DE EXPLANADA EX2+FIRME
[13 empty] | T2b EX 1 ZA MB |  | T2b EX 1 SC MB |  | T2b EX 1 HF
FIRME SOBRE EXPLANADA EX 2
RESULTADOS: VALORES DE LOS INDICADORES DE CATEGORÍA DE IMPACTO Y REPRESENTACIÓN GRÁFICA
|  | RESULTADOS ABSOLUTOS |  |  |  | INDICADORES
[6 empty] | MPp | MPnp | DEA | ICC | RMP
[6 empty] | kg | kg | kWh | kg CO2 eq. | kg
|  | DESCRIPCIÓN |  |  |  | RESULTADOS
|  | Valores máximos |  |  | VMAX | 0 | 0 | 0 | 0 | 0
|  | Valores minimos |  |  | VMIN | 0 | 0 | 0 | 0 | 0
|  | T2b EX 2 ZA MB |  |  | A1 | SIN CÁLC. | SIN CÁLC. | SIN CÁLC. | SIN CÁLC. | SIN CÁLC.
|  | T2b EX 2 SC MB |  |  | A2 | SIN CÁLC. | SIN CÁLC. | SIN CÁLC. | SIN CÁLC. | SIN CÁLC.
|  | T2b EX 2 HF |  |  | A3 | SIN CÁLC. | SIN CÁLC. | SIN CÁLC. | SIN CÁLC. | SIN CÁLC.
|  | RESULTADOS RELATIVOS |  |  |  | INDICADORES
[6 empty] | MPp | MPnp | DEA | ICC | RMP
[6 empty] | kg | kg | kWh | kg CO2 eq. | kg
|  | DESCRIPCIÓN |  |  |  | RESULTADOS
|  | Valores máximos |  |  | VMAX | 100 | 100 | 100 | 100 | 100
|  | Valores minimos |  |  | VMIN | 0 | 0 | 0 | 0 | 0
|  | T2b EX 2 ZA MB |  |  | A1 | 0 | 0 | 0 | 0 | 0
|  | T2b EX 2 SC MB |  |  | A2 | 0 | 0 | 0 | 0 | 0
|  | T2b EX 2 HF |  |  | A3 | 0 | 0 | 0 | 0 | 0
ELECCIÓN DE EXPLANADA EX 2 + FIRME
DESPLAZAR HACIA ABAJO PARA CONTINUAR CON LA SELECCIÓN DE EXPLANADA EX3+FIRME
[13 empty] | T2b EX 2 ZA MB |  | T2b EX 2 SC MB |  | T2b EX 2 HF
FIRME SOBRE EXPLANADA EX 3
RESULTADOS: VALORES DE LOS INDICADORES DE CATEGORÍA DE IMPACTO Y REPRESENTACIÓN GRÁFICA
|  | RESULTADOS ABSOLUTOS |  |  |  | INDICADORES
[6 empty] | MPp | MPnp | DEA | ICC | RMP
[6 empty] | kg | kg | kWh | kg CO2 eq. | kg
|  | DESCRIPCIÓN |  |  |  | RESULTADOS
|  | Valores máximos |  |  | VMAX | 0 | 0 | 0 | 0 | 0
|  | Valores minimos |  |  | VMIN | 0 | 0 | 0 | 0 | 0
|  | T2b EX 3 ZA MB |  |  | A1 | SIN CÁLC. | SIN CÁLC. | SIN CÁLC. | SIN CÁLC. | SIN CÁLC.
|  | T2b EX 3 SC MB |  |  | A2 | SIN CÁLC. | SIN CÁLC. | SIN CÁLC. | SIN CÁLC. | SIN CÁLC.
|  | T2b EX 3 HF |  |  | A3 | SIN CÁLC. | SIN CÁLC. | SIN CÁLC. | SIN CÁLC. | SIN CÁLC.
|  | RESULTADOS RELATIVOS |  |  |  | INDICADORES
[6 empty] | MPp | MPnp | DEA | ICC | RMP
[6 empty] | kg | kg | kWh | kg CO2 eq. | kg
|  | VALORES EXTREMOS |  |  |  | RESULTADOS
|  | Valores máximos |  |  | VMAX | 100 | 100 | 100 | 100 | 100
|  | Valores minimos |  |  | VMIN | 0 | 0 | 0 | 0 | 0
|  | T2b EX 3 ZA MB |  |  | A1 | 0 | 0 | 0 | 0 | 0
|  | T2b EX 3 SC MB |  |  | A2 | 0 | 0 | 0 | 0 | 0
|  | T2b EX 3 HF |  |  | A3 | 0 | 0 | 0 | 0 | 0
DESPLAZAR HACIA ABAJO PARA COMPLETAR LA SELECCIÓN FINAL DE EXPLANADA +FIRME
[13 empty] | T2b EX 3 ZA MB |  | T2b EX 3 SC MB |  | T2b EX 3 HF
SELECCIÓN DE ALTERNATIVA DE EXPLANADA+FIRME
RESULTADOS: VALORES DE LOS INDICADORES DE CATEGORÍA DE IMPACTO Y REPRESENTACIÓN GRÁFICA DE LAS COMBINACIONES SELECCIONADAS:
|  | RESULTADOS ABSOLUTOS |  |  |  | INDICADORES
[6 empty] | MPp | MPnp | DEA | ICC | RMP
[6 empty] | kg | kg | kWh | kg CO2 eq. | kg
|  | DESCRIPCIÓN |  |  |  | RESULTADOS
|  | Valores máximos |  |  | VMAX | 0 | 0 | 0 | 0 | 0
|  | Valores minimos |  |  | VMIN | 0 | 0 | 0 | 0 | 0
|  | SIN SELECCIÓN |  |  | - | - | - | - | - | - |  |  | 45.7068 | -507.6
|  | SIN SELECCIÓN |  |  | - | - | - | - | - | -
|  | SIN SELECCIÓN |  |  | - | - | - | - | - | -
|  | RESULTADOS RELATIVOS |  |  |  | INDICADORES
[6 empty] | MPp | MPnp | DEA | ICC | RMP
[6 empty] | kg | kg | kWh | kg CO2 eq. | kg
|  | DESCRIPCIÓN |  |  |  | RESULTADOS
|  | Valores máximos |  |  | VMAX | 100 | 100 | 100 | 100 | 100
|  | Valores minimos |  |  | VMIN | 0 | 0 | 0 | 0 | 0
|  | SIN SELECCIÓN |  |  | - | 0 | 0 | 0 | 0 | 0
|  | SIN SELECCIÓN |  |  | - | 0 | 0 | 0 | 0 | 0
|  | SIN SELECCIÓN |  |  | - | 0 | 0 | 0 | 0 | 0
SELECCIONADA
ELECCIÓN DE ALTERNATIVA EXPLANADA + FIRME
| RESULTADOS EXTRAÍDOS DE LA HOJA MENÚ PRINCIPAL: | [10 empty] | DENSIDAD |  |  |  | SUELO CEMENTO |  | RODADURA |  | INTERMEDIA |  | BASE
| 1 | I | 0 |  | 1 | 0 | 0 | 0 | 0 | 0 |  |  | 4 |  |  | fabricado en central |  | 3 |  | 0 |  | 0
| 2 | II | 0 |  | 1 | 0 | 0 | 0 | 0 | 0 |  |  | rrrr |  |  | ejecutado in situ |  | 3.5 |  | 5 |  | 6
| 3 | III | 0 |  | 1 | 0 | 0 | 0 | 0 | 0 | [7 empty] | 4 |  | 5.5 |  | 6.5
| 4 | 3 | 0 |  | 1 | 0 | 0 | 0 | 0 | 0 | [5 empty] | MEZCLA BITUMINOSA |  | 4.5 |  | 6 |  | 7
| 5 | 4 | 0 |  | 1 | 0 | 0 | 0 | 0 | 0 | [5 empty] | En caliente |  | 5 |  | 6.5 |  | 7.5
| 6 | 5 | 0 |  | 1 | 0 | 0 | 0 | 0 | 0 |  |  |  | ='MENÚ PRINCIPAL'!N62*2 |  | En frío |  | 5.5 |  | 7 |  | 8
| 7 | 6.1 | 0 |  | 1 | 0 | 0 | 0 | 0 | 0 | [6 empty] | 5 | 6 |  | 7.5 |  | 8.5
| 8 | 6.2 | 0 |  | 1 | 0 | 0 | 0 | 0 | 0 | [6 empty] | 5 |  |  | 8 |  | 9
| 9 | 6.3 | 0 |  | 1 | 0 | 0 | 0 | 0 | 0 | [6 empty] | 5 |  |  | 8.5 |  | 9.5
| 10 | 7.1.1 | 0 |  | 1 | 0 | 0 | 0 | 0 | 0 |  | 2.4 |  |  |  |  | 15 |  |  | 9 |  | 10
| 11 | 7.1.2. | 0 |  | 1 | 0 | 0 | 0 | 0 | 0 |  | 2.4 | [7 empty] | 9.5 |  | 10.5
| 12 | 7.1.3 | 0 |  | 1 | 0 | 0 | 0 | 0 | 0 |  | 2.4 |  |  |  |  | 4 |  |  | 10 |  | 11
| 13 | 9.1 | 0 |  | 1 | 0 | 0 | 0 | 0 | 0 |  | 2.2 |  |  |  |  | rrrr |  |  |  |  | 11.5
| 14 | 9.2 | 0 |  | 1 | 0 | 0 | 0 | 0 | 0 |  | 2.2 |  |  |  |  | 0 |  |  |  |  | 12
| 15 | 10 | 0 |  | 1 | 0 | 0 | 0 | 0 | 0 | [11 empty] | 12.5
| 16 | 11 | 0 |  | 1 | 0 | 0 | 0 | 0 | 0 | [11 empty] | 13
| 17 | 16.1 | 0 |  | 1 | 0 | 0 | 0 | 0 | 0 | [11 empty] | 13.5
| 18 | 16.2 | 0 |  | 1 | 0 | 0 | 0 | 0 | 0 | [11 empty] | 14
14.5
| T2b EX 1 ZA MB |  |  |  | A1 | 2198.8073 | 15.1695 | 95.8095 | 23.5121 | -0.472 |  | EXPLANADA + FIRME SELECCIONADOS
SELECCIONAR EXPLANADA +FIRME
VOLVER A MENÚ PRINCIPAL
SELECCIONAR A1
SELECCIONAR A2
SELECCIONAR A3
SELECCIONAR A1
SELECCIONAR A2
SELECCIONAR A3
SELECCIONAR A1
SELECCIONAR A2
SELECCIONAR A3
SELECCIONAR A1
SELECCIONAR A2
SELECCIONAR A3
VOLVER A MENÚ PRINCIPAL
IMPRIMIR

## T2 c
T2 c - SELECCIÓN DE EXPLANADA+FIRME
SECCIONES DE FIRME OBJETO DE COMPARACIÓN
INTRODUCCIÓN DE DATOS
|  |  |  | SUBCATEGORÍA DE TRÁFICO PESADO | [5 empty] | T2c |  |  | (espesores de capa en cm) |  |  |  |  | ELECCIÓN DE ESPESORES DE MBC
RED
AUTONÓMICA
|  |  |  | Alternativa 1 |  |  |  | Alternativa 2 |  |  | Alternativa 3 | [7 empty] | Alternativa 1 |  | Alternativa 2
ARAGONESA
CATEGORÍA DE LA EXPLANADA
[6 empty] | MB | 22 |  | MB | 16 |  |  | HF | 23 |  |  |  | CAPA |  | cm |  | cm
[9 empty] | SC | 30 | [7 empty] | RODADURA
|  |  | EX 1 |  |  | ZA | 30
[13 empty] | HMV | 15
|  |  | (BAJA) | [14 empty] | INTERMEDIA
[13 empty] | ZA | 15
BASE
|  |  |  | T2c EX 1 ZA MB |  |  |  | T2c EX 1 SC MB |  |  | T2c EX 1 HF | [6 empty] | TOTAL |  | 0 |  | 0
A4
EX 2
[6 empty] | MB | 18 |  | MB | 16 |  |  | HF | 23 |  |  |  | CAPA |  | cm |  | cm
[9 empty] | SC | 25 | [7 empty] | RODADURA
[6 empty] | ZA | 25
[13 empty] | HMV | 15
INTERMEDIA
(MEDIA)
BASE
|  |  |  | T2c EX 2 ZA MB |  |  |  | T2c EX 2 SC MB |  |  | T2c EX 2 HF
[18 empty] | TOTAL |  | 0 |  | 0
[6 empty] | MB | 20 |  | MB | 13 |  |  | HF | 23 |  |  |  | CAPA |  | cm |  | cm
[9 empty] | SC | 22 | [7 empty] | RODADURA
EX 3
[13 empty] | HMV | 15
|  |  | (ALTA) | [14 empty] | INTERMEDIA
T2c EX 3 ZA MB
[8 empty] | T2c EX 3 SC MB | [9 empty] | BASE
T2c EX 3 HF
[18 empty] | TOTAL |  | 0 |  | 0
|  | MB: Mezcla Bituminosa |  |  |  | SC: Suelo Cemento |  |  |  |  | ZA: Zahorra
RESULTADOS: IMPACTOS POR ALTERNATIVA, FIRME SOBRE EXPLANADA EX 1
|  | A1 | T2c EX 1 ZA MB |  | UF | MPp | MPnp | DEA | ICC | RMP |  |  | DESCRIPCIÓN
|  | I | EX 1 seleccionada |  | 1 | 0 | 0 | 0 | 0 | 0 |  |  | 0
|  | II | EX 2 seleccionada |  | 0 | 0 | 0 | 0 | 0 | 0
|  | III | EX 3 seleccionada |  | 0 | 0 | 0 | 0 | 0 | 0
|  | 3 | Zahorra |  | 0.3 | 0 | 0 | 0 | 0 | 0 |  |  | 0
|  | 4 | Suelocem. in situ |  | 0 | 0 | 0 | 0 | 0 | 0
|  | 5 | Suelocem. cenrtal |  | 0 | 0 | 0 | 0 | 0 | 0
|  | 6.1 | Riego de curado |  | 0 | 0 | 0 | 0 | 0 | 0
|  | 6.2 | Riego imprimación |  | 1 | 0 | 0 | 0 | 0 | 0 |  |  | 0
|  | 6.3 | Riego adherenci |  | 3 | 0 | 0 | 0 | 0 | 0 |  |  | 0
|  | 7.1.1 | MBC segunda capa |  | 0 | 0 | 0 | 0 | 0 | 0 |  |  | 0
|  | 7.1.2 | MBC orimera capa |  | 0 | 0 | 0 | 0 | 0 | 0 |  |  | 0
|  | 7.1.3 | MBC rodadura |  | 0 | 0 | 0 | 0 | 0 | 0 |  |  | 0
|  | 8.1 | GE MAF prim. capa |  | 0 | 0 | 0 | 0 | 0 | 0
|  | 8.2 | MAF primera capa |  | 0 | 0 | 0 | 0 | 0 | 0
|  | 9 | Tratamiento RG |  | 0 | 0 | 0 | 0 | 0 | 0
|  | 10 | Microaglomerado |  | 0 | 0 | 0 | 0 | 0 | 0
|  | 16.1 | Hormigón magro V |  | 0 | 0 | 0 | 0 | 0 | 0
|  | 16.2 | Hormigón Firmes |  | 0 | 0 | 0 | 0 | 0 | 0
|  | A1 | T2c EX 1 ZA MB |  |  | SIN CÁLC. | SIN CÁLC. | SIN CÁLC. | SIN CÁLC. | SIN CÁLC. |  |  | INCOMPLETA
|  | A2 | T2c EX 1 SC MB |  | UF | MPp | MPnp | DEA | ICC | RMP |  |  | DESCRIPCIÓN
|  | I | EX 1 seleccionada |  | 1 | 0 | 0 | 0 | 0 | 0 |  |  | 0
|  | II | EX 2 seleccionada |  | 0 | 0 | 0 | 0 | 0 | 0
|  | III | EX 3 seleccionada |  | 0 | 0 | 0 | 0 | 0 | 0
|  | 3 | Zahorra |  | 0 | 0 | 0 | 0 | 0 | 0
|  | 4 | Suelocem. in situ |  | 0 | 0 | 0 | 0 | 0 | 0
|  | 5 | Suelocem. central |  | 0.3 | 0 | 0 | 0 | 0 | 0 |  |  | 0
|  | 6.1 | Riego de curado |  | 1 | 0 | 0 | 0 | 0 | 0 |  |  | 0
|  | 6.2 | Riego imprimación |  | 0 | 0 | 0 | 0 | 0 | 0
|  | 6.3 | Riego adherenci |  | 3 | 0 | 0 | 0 | 0 | 0 |  |  | 0
|  | 7.1.1 | MBC segunda capa |  | 0 | 0 | 0 | 0 | 0 | 0 |  |  | 0
|  | 7.1.2 | MBC orimera capa |  | 0 | 0 | 0 | 0 | 0 | 0 |  |  | 0
|  | 7.1.3 | MBC rodadura |  | 0 | 0 | 0 | 0 | 0 | 0 |  |  | 0
|  | 8.1 | GE MAF prim. capa |  | 0 | 0 | 0 | 0 | 0 | 0
|  | 8.2 | MAF primera capa |  | 0 | 0 | 0 | 0 | 0 | 0
|  | 9 | Tratamiento RG |  | 0 | 0 | 0 | 0 | 0 | 0
|  | 10 | Microaglomerado |  | 0 | 0 | 0 | 0 | 0 | 0
|  | 16.1 | Hormigón magro V |  | 0 | 0 | 0 | 0 | 0 | 0
|  | 16.2 | Hormigón Firmes |  | 0 | 0 | 0 | 0 | 0 | 0
|  | A2 | T2c EX 1 SC MB |  |  | SIN CÁLC. | SIN CÁLC. | SIN CÁLC. | SIN CÁLC. | SIN CÁLC. |  |  | INCOMPLETA
|  | A3 | T2c EX 1 HF |  | UF | MPp | MPnp | DEA | ICC | RMP |  |  | DESCRIPCIÓN
|  | I | EX 1 seleccionada |  | 1 | 0 | 0 | 0 | 0 | 0 |  |  | 0
|  | II | EX 2 seleccionada |  | 0 | 0 | 0 | 0 | 0 | 0
|  | III | EX 3 seleccionada |  | 0 | 0 | 0 | 0 | 0 | 0
|  | 3 | Zahorra |  | 0.15 | 0 | 0 | 0 | 0 | 0 |  |  | 0
|  | 4 | Suelocem. in situ |  | 0 | 0 | 0 | 0 | 0 | 0
|  | 5 | Suelocem. cenrtal |  | 0 | 0 | 0 | 0 | 0 | 0
|  | 6.1 | Riego de curado |  | 0 | 0 | 0 | 0 | 0 | 0
|  | 6.2 | Riego imprimación |  | 0 | 0 | 0 | 0 | 0 | 0
|  | 6.3 | Riego adherenci |  | 0 | 0 | 0 | 0 | 0 | 0
|  | 7.1.1 |  |  | 0 | 0 | 0 | 0 | 0 | 0
|  | 7.1.2 |  |  | 0 | 0 | 0 | 0 | 0 | 0
|  | 7.1.3 |  |  | 0 | 0 | 0 | 0 | 0 | 0
|  | 8.1 |  |  | 0 | 0 | 0 | 0 | 0 | 0
|  | 8.2 |  |  | 0 | 0 | 0 | 0 | 0 | 0
|  | 9 | Tratamiento RG |  | 0 | 0 | 0 | 0 | 0 | 0
|  | 10 | Microaglomerado |  | 0 | 0 | 0 | 0 | 0 | 0
|  | 16.1 | Hormigón magro V |  | 0.15 | 0 | 0 | 0 | 0 | 0 |  |  | 0
|  | 16.2 | Hormigón Firmes |  | 0.23 | 0 | 0 | 0 | 0 | 0 |  |  | 0
|  | A3 | T2c EX 1 HF |  |  | SIN CÁLC. | SIN CÁLC. | SIN CÁLC. | SIN CÁLC. | SIN CÁLC. |  |  | INCOMPLETA
RESULTADOS: IMPACTOS POR ALTERNATIVA, FIRME SOBRE EXPLANADA EX 2
|  | A1 | T2c EX 2 ZA MB |  | UF | MPp | MPnp | DEA | ICC | RMP |  |  | DESCRIPCIÓN
|  | I | EX 1 seleccionada |  | 0 | 0 | 0 | 0 | 0 | 0
|  | II | EX 2 seleccionada |  | 1 | 0 | 0 | 0 | 0 | 0 |  |  | 0
|  | III | EX 3 seleccionada |  | 0 | 0 | 0 | 0 | 0 | 0
|  | 3 | Zahorra |  | 0.25 | 0 | 0 | 0 | 0 | 0 |  |  | 0
|  | 4 | Suelocem. in situ |  | 0 | 0 | 0 | 0 | 0 | 0
|  | 5 | Suelocem. cenrtal |  | 0 | 0 | 0 | 0 | 0 | 0
|  | 6.1 | Riego de curado |  | 0 | 0 | 0 | 0 | 0 | 0
|  | 6.2 | Riego imprimación |  | 1 | 0 | 0 | 0 | 0 | 0 |  |  | 0
|  | 6.3 | Riego adherenci |  | 2 | 0 | 0 | 0 | 0 | 0 |  |  | 0
|  | 7.1.1 | MBC segunda capa |  | 0 | 0 | 0 | 0 | 0 | 0 |  |  | 0
|  | 7.1.2 | MBC orimera capa |  | 0 | 0 | 0 | 0 | 0 | 0 |  |  | 0
|  | 7.1.3 | MBC rodadura |  | 0 | 0 | 0 | 0 | 0 | 0 |  |  | 0
|  | 8.1 | GE MAF prim. capa |  | 0 | 0 | 0 | 0 | 0 | 0
|  | 8.2 | MAF primera capa |  | 0 | 0 | 0 | 0 | 0 | 0
|  | 9 | Tratamiento RG |  | 0 | 0 | 0 | 0 | 0 | 0
|  | 10 | Microaglomerado |  | 0 | 0 | 0 | 0 | 0 | 0
|  | 16.1 | Hormigón magro V |  | 0 | 0 | 0 | 0 | 0 | 0
|  | 16.2 | Hormigón Firmes |  | 0 | 0 | 0 | 0 | 0 | 0
|  | A1 | T2c EX 2 ZA MB |  |  | SIN CÁLC. | SIN CÁLC. | SIN CÁLC. | SIN CÁLC. | SIN CÁLC. |  |  | INCOMPLETA
|  | A2 | T2c EX 2 SC MB |  | UF | MPp | MPnp | DEA | ICC | RMP |  |  | DESCRIPCIÓN
|  | I | EX 1 seleccionada |  | 1 | 0 | 0 | 0 | 0 | 0
|  | II | EX 2 seleccionada |  | 0 | 0 | 0 | 0 | 0 | 0 |  |  | 0
|  | III | EX 3 seleccionada |  | 0 | 0 | 0 | 0 | 0 | 0
|  | 3 | Zahorra |  | 0 | 0 | 0 | 0 | 0 | 0
|  | 4 | Suelocem. in situ |  | 0 | 0 | 0 | 0 | 0 | 0
|  | 5 | Suelocem. central |  | 0.25 | 0 | 0 | 0 | 0 | 0 |  |  | 0
|  | 6.1 | Riego de curado |  | 1 | 0 | 0 | 0 | 0 | 0 |  |  | 0
|  | 6.2 | Riego imprimación |  | 0 | 0 | 0 | 0 | 0 | 0
|  | 6.3 | Riego adherenci |  | 2 | 0 | 0 | 0 | 0 | 0 |  |  | 0
|  | 7.1.1 | MBC segunda capa |  | 0 | 0 | 0 | 0 | 0 | 0
|  | 7.1.2 | MBC orimera capa |  | 0 | 0 | 0 | 0 | 0 | 0 |  |  | 0
|  | 7.1.3 | MBC rodadura |  | 0 | 0 | 0 | 0 | 0 | 0 |  |  | 0
|  | 8.1 | GE MAF prim. capa |  | 0 | 0 | 0 | 0 | 0 | 0
|  | 8.2 | MAF primera capa |  | 0 | 0 | 0 | 0 | 0 | 0
|  | 9 | Tratamiento RG |  | 0 | 0 | 0 | 0 | 0 | 0
|  | 10 | Microaglomerado |  | 0 | 0 | 0 | 0 | 0 | 0
|  | 16.1 | Hormigón magro V |  | 0 | 0 | 0 | 0 | 0 | 0
|  | 16.2 | Hormigón Firmes |  | 0 | 0 | 0 | 0 | 0 | 0
|  | A2 | T2c EX 2 SC MB |  |  | SIN CÁLC. | SIN CÁLC. | SIN CÁLC. | SIN CÁLC. | SIN CÁLC. |  |  | INCOMPLETA
|  | A3 | T2c EX 2 HF |  | UF | MPp | MPnp | DEA | ICC | RMP |  |  | DESCRIPCIÓN
|  | I | EX 1 seleccionada |  | 1 | 0 | 0 | 0 | 0 | 0
|  | II | EX 2 seleccionada |  | 0 | 0 | 0 | 0 | 0 | 0 |  |  | 0
|  | III | EX 3 seleccionada |  | 0 | 0 | 0 | 0 | 0 | 0
|  | 3 | Zahorra |  | 0 | 0 | 0 | 0 | 0 | 0
|  | 4 | Suelocem. in situ |  | 0 | 0 | 0 | 0 | 0 | 0
|  | 5 | Suelocem. cenrtal |  | 0 | 0 | 0 | 0 | 0 | 0
|  | 6.1 | Riego de curado |  | 0 | 0 | 0 | 0 | 0 | 0
|  | 6.2 | Riego imprimación |  | 0 | 0 | 0 | 0 | 0 | 0
|  | 6.3 | Riego adherenci |  | 0 | 0 | 0 | 0 | 0 | 0
|  | 7.1.1 | MBC segunda capa |  | 0 | 0 | 0 | 0 | 0 | 0
|  | 7.1.2 | MBC orimera capa |  | 0 | 0 | 0 | 0 | 0 | 0
|  | 7.1.3 | MBC rodadura |  | 0 | 0 | 0 | 0 | 0 | 0
|  | 8.1 | GE MAF prim. capa |  | 0 | 0 | 0 | 0 | 0 | 0
|  | 8.2 | MAF primera capa |  | 0 | 0 | 0 | 0 | 0 | 0
|  | 9 | Tratamiento RG |  | 0 | 0 | 0 | 0 | 0 | 0
|  | 10 | Microaglomerado |  | 0 | 0 | 0 | 0 | 0 | 0
|  | 16.1 | Hormigón magro V |  | 0.15 | 0 | 0 | 0 | 0 | 0 |  |  | 0
|  | 16.2 | Hormigón Firmes |  | 0.23 | 0 | 0 | 0 | 0 | 0 |  |  | 0
|  | A3 | T2c EX 2 HF |  |  | SIN CÁLC. | SIN CÁLC. | SIN CÁLC. | SIN CÁLC. | SIN CÁLC. |  |  | INCOMPLETA
RESULTADOS: IMPACTOS POR ALTERNATIVA, FIRME SOBRE EXPLANADA EX 3
|  | A1 | T2c EX 3 ZA MB |  | UF | MPp | MPnp | DEA | ICC | RMP |  |  | DESCRIPCIÓN
|  | I | EX 1 seleccionada |  | 1 | 0 | 0 | 0 | 0 | 0
|  | II | EX 2 seleccionada |  | 0 | 0 | 0 | 0 | 0 | 0
|  | III | EX 3 seleccionada |  | 0 | 0 | 0 | 0 | 0 | 0 |  |  | 0
|  | 3 | Zahorra |  | 0 | 0 | 0 | 0 | 0 | 0 |  |  | 0
|  | 4 | Suelocem. in situ |  | 0 | 0 | 0 | 0 | 0 | 0
|  | 5 | Suelocem. cenrtal |  | 0 | 0 | 0 | 0 | 0 | 0
|  | 6.1 | Riego de curado |  | 0 | 0 | 0 | 0 | 0 | 0
|  | 6.2 | Riego imprimación |  | 1 | 0 | 0 | 0 | 0 | 0 |  |  | 0
|  | 6.3 | Riego adherenci |  | 2 | 0 | 0 | 0 | 0 | 0 |  |  | 0
|  | 7.1.1 | MBC segunda capa |  | 0 | 0 | 0 | 0 | 0 | 0 |  |  | 0
|  | 7.1.2 | MBC orimera capa |  | 0 | 0 | 0 | 0 | 0 | 0 |  |  | 0
|  | 7.1.3 | MBC rodadura |  | 0 | 0 | 0 | 0 | 0 | 0 |  |  | 0
|  | 8.1 | GE MAF prim. capa |  | 0 | 0 | 0 | 0 | 0 | 0
|  | 8.2 | MAF primera capa |  | 0 | 0 | 0 | 0 | 0 | 0
|  | 9 | Tratamiento RG |  | 0 | 0 | 0 | 0 | 0 | 0
|  | 10 | Microaglomerado |  | 0 | 0 | 0 | 0 | 0 | 0
|  | 16.1 | Hormigón magro V |  | 0 | 0 | 0 | 0 | 0 | 0
|  | 16.2 | Hormigón Firmes |  | 0 | 0 | 0 | 0 | 0 | 0
|  | A1 | T2c EX 3 ZA MB |  |  | SIN CÁLC. | SIN CÁLC. | SIN CÁLC. | SIN CÁLC. | SIN CÁLC. |  |  | INCOMPLETA
|  | A2 | T2c EX 3 SC MB |  | UF | MPp | MPnp | DEA | ICC | RMP |  |  | DESCRIPCIÓN
|  | I | EX 1 seleccionada |  | 1 | 0 | 0 | 0 | 0 | 0
|  | II | EX 2 seleccionada |  | 0 | 0 | 0 | 0 | 0 | 0
|  | III | EX 3 seleccionada |  | 0 | 0 | 0 | 0 | 0 | 0 |  |  | 0
|  | 3 | Zahorra |  | 0 | 0 | 0 | 0 | 0 | 0
|  | 4 | Suelocem. in situ |  | 0 | 0 | 0 | 0 | 0 | 0
|  | 5 | Suelocem. central |  | 0.22 | 0 | 0 | 0 | 0 | 0 |  |  | 0
|  | 6.1 | Riego de curado |  | 1 | 0 | 0 | 0 | 0 | 0 |  |  | 0
|  | 6.2 | Riego imprimación |  | 0 | 0 | 0 | 0 | 0 | 0
|  | 6.3 | Riego adherenci |  | 2 | 0 | 0 | 0 | 0 | 0 |  |  | 0
|  | 7.1.1 | MBC segunda capa |  | 0 | 0 | 0 | 0 | 0 | 0
|  | 7.1.2 | MBC orimera capa |  | 0 | 0 | 0 | 0 | 0 | 0 |  |  | 0
|  | 7.1.3 | MBC rodadura |  | 0 | 0 | 0 | 0 | 0 | 0 |  |  | 0
|  | 8.1 | GE MAF prim. capa |  | 0 | 0 | 0 | 0 | 0 | 0
|  | 8.2 | MAF primera capa |  | 0 | 0 | 0 | 0 | 0 | 0
|  | 9 | Tratamiento RG |  | 0 | 0 | 0 | 0 | 0 | 0
|  | 10 | Microaglomerado |  | 0 | 0 | 0 | 0 | 0 | 0
|  | 16.1 | Hormigón magro V |  | 0 | 0 | 0 | 0 | 0 | 0
|  | 16.2 | Hormigón Firmes |  | 0 | 0 | 0 | 0 | 0 | 0
|  | A2 | T2c EX 3 SC MB |  |  | SIN CÁLC. | SIN CÁLC. | SIN CÁLC. | SIN CÁLC. | SIN CÁLC. |  |  | INCOMPLETA
|  | A3 | T2c EX 3 HF |  | UF | MPp | MPnp | DEA | ICC | RMP |  |  | DESCRIPCIÓN
|  | I | EX 1 seleccionada |  | 1 | 0 | 0 | 0 | 0 | 0
|  | II | EX 2 seleccionada |  | 0 | 0 | 0 | 0 | 0 | 0
|  | III | EX 3 seleccionada |  | 0 | 0 | 0 | 0 | 0 | 0 |  |  | 0
|  | 3 | Zahorra |  | 0 | 0 | 0 | 0 | 0 | 0
|  | 4 | Suelocem. in situ |  | 0 | 0 | 0 | 0 | 0 | 0
|  | 5 | Suelocem. cenrtal |  | 0 | 0 | 0 | 0 | 0 | 0
|  | 6.1 | Riego de curado |  | 0 | 0 | 0 | 0 | 0 | 0
|  | 6.2 | Riego imprimación |  | 0 | 0 | 0 | 0 | 0 | 0
|  | 6.3 | Riego adherenci |  | 0 | 0 | 0 | 0 | 0 | 0
|  | 7.1.1 | MBC segunda capa |  | 0 | 0 | 0 | 0 | 0 | 0
|  | 7.1.2 | MBC orimera capa |  | 0 | 0 | 0 | 0 | 0 | 0
|  | 7.1.3 | MBC rodadura |  | 0 | 0 | 0 | 0 | 0 | 0
|  | 8.1 | GE MAF prim. capa |  | 0 | 0 | 0 | 0 | 0 | 0
|  | 8.2 | MAF primera capa |  | 0 | 0 | 0 | 0 | 0 | 0
|  | 9 | Tratamiento RG |  | 0 | 0 | 0 | 0 | 0 | 0
|  | 10 | Microaglomerado |  | 0 | 0 | 0 | 0 | 0 | 0
|  | 16.1 | Hormigón magro V |  | 0.15 | 0 | 0 | 0 | 0 | 0 |  |  | 0
|  | 16.2 | Hormigón Firmes |  | 0.23 | 0 | 0 | 0 | 0 | 0 |  |  | 0
|  | A3 | T2c EX 3 HF |  |  | SIN CÁLC. | SIN CÁLC. | SIN CÁLC. | SIN CÁLC. | SIN CÁLC. |  |  | INCOMPLETA
FIRME SOBRE EXPLANADA EX 1
RESULTADOS: VALORES DE LOS INDICADORES DE CATEGORÍA DE IMPACTO Y REPRESENTACIÓN GRÁFICA
|  | RESULTADOS ABSOLUTOS |  |  |  | INDICADORES
[6 empty] | MPp | MPnp | DEA | ICC | RMP
[6 empty] | kg | kg | kWh | kg CO2 eq. | kg
|  | DESCRIPCIÓN |  |  |  | RESULTADOS
|  | Valores máximos |  |  | VMAX | 0 | 0 | 0 | 0 | 0
|  | Valores minimos |  |  | VMIN | 0 | 0 | 0 | 0 | 0
|  | T2c EX 1 ZA MB |  |  | A1 | SIN CÁLC. | SIN CÁLC. | SIN CÁLC. | SIN CÁLC. | SIN CÁLC.
|  | T2c EX 1 SC MB |  |  | A2 | SIN CÁLC. | SIN CÁLC. | SIN CÁLC. | SIN CÁLC. | SIN CÁLC.
|  | T2c EX 1 HF |  |  | A3 | SIN CÁLC. | SIN CÁLC. | SIN CÁLC. | SIN CÁLC. | SIN CÁLC.
|  | RESULTADOS RELATIVOS |  |  |  | INDICADORES
[6 empty] | MPp | MPnp | DEA | ICC | RMP
[6 empty] | kg | kg | kWh | kg CO2 eq. | kg
|  | DESCRIPCIÓN |  |  |  | RESULTADOS
|  | Valores máximos |  |  | VMAX | 100 | 100 | 100 | 100 | 100
|  | Valores minimos |  |  | VMIN | 0 | 0 | 0 | 0 | 0
|  | T2c EX 1 ZA MB |  |  | A1 | 0 | 0 | 0 | 0 | 0
|  | T2c EX 1 SC MB |  |  | A2 | 0 | 0 | 0 | 0 | 0
|  | T2c EX 1 HF |  |  | A3 | 0 | 0 | 0 | 0 | 0
DESPLAZAR HACIA ABAJO PARA CONTINUAR CON LA SELECCIÓN DE EXPLANADA EX2+FIRME
[13 empty] | T2c EX 1 ZA MB |  | T2c EX 1 SC MB |  | T2c EX 1 HF
FIRME SOBRE EXPLANADA EX 2
RESULTADOS: VALORES DE LOS INDICADORES DE CATEGORÍA DE IMPACTO Y REPRESENTACIÓN GRÁFICA
|  | RESULTADOS ABSOLUTOS |  |  |  | INDICADORES
[6 empty] | MPp | MPnp | DEA | ICC | RMP
[6 empty] | kg | kg | kWh | kg CO2 eq. | kg
|  | DESCRIPCIÓN |  |  |  | RESULTADOS
|  | Valores máximos |  |  | VMAX | 0 | 0 | 0 | 0 | 0
|  | Valores minimos |  |  | VMIN | 0 | 0 | 0 | 0 | 0
|  | T2c EX 2 ZA MB |  |  | A1 | SIN CÁLC. | SIN CÁLC. | SIN CÁLC. | SIN CÁLC. | SIN CÁLC.
|  | T2c EX 2 ZA MB |  |  | A2 | SIN CÁLC. | SIN CÁLC. | SIN CÁLC. | SIN CÁLC. | SIN CÁLC.
|  | T2c EX 2 HF |  |  | A3 | SIN CÁLC. | SIN CÁLC. | SIN CÁLC. | SIN CÁLC. | SIN CÁLC.
|  | RESULTADOS RELATIVOS |  |  |  | INDICADORES
[6 empty] | MPp | MPnp | DEA | ICC | RMP
[6 empty] | kg | kg | kWh | kg CO2 eq. | kg
|  | DESCRIPCIÓN |  |  |  | RESULTADOS
|  | Valores máximos |  |  | VMAX | 100 | 100 | 100 | 100 | 100
|  | Valores minimos |  |  | VMIN | 0 | 0 | 0 | 0 | 0
|  | T2c EX 2 ZA MB |  |  | A1 | 0 | 0 | 0 | 0 | 0
|  | T2c EX 2 ZA MB |  |  | A2 | 0 | 0 | 0 | 0 | 0
|  | T2c EX 2 HF |  |  | A3 | 0 | 0 | 0 | 0 | 0
ELECCIÓN DE EXPLANADA EX 2 + FIRME
DESPLAZAR HACIA ABAJO PARA CONTINUAR CON LA SELECCIÓN DE EXPLANADA EX3+FIRME
[13 empty] | T2c EX 2 ZA MB |  | T2c EX 2 ZA MB |  | T2c EX 2 HF
FIRME SOBRE EXPLANADA EX 3
RESULTADOS: VALORES DE LOS INDICADORES DE CATEGORÍA DE IMPACTO Y REPRESENTACIÓN GRÁFICA
|  | RESULTADOS ABSOLUTOS |  |  |  | INDICADORES
[6 empty] | MPp | MPnp | DEA | ICC | RMP
[6 empty] | kg | kg | kWh | kg CO2 eq. | kg
|  | DESCRIPCIÓN |  |  |  | RESULTADOS
|  | Valores máximos |  |  | VMAX | 0 | 0 | 0 | 0 | 0
|  | Valores minimos |  |  | VMIN | 0 | 0 | 0 | 0 | 0
|  | T2c EX 3 ZA MB |  |  | A1 | SIN CÁLC. | SIN CÁLC. | SIN CÁLC. | SIN CÁLC. | SIN CÁLC.
|  | T2c EX 3 SC MB |  |  | A2 | SIN CÁLC. | SIN CÁLC. | SIN CÁLC. | SIN CÁLC. | SIN CÁLC.
|  | T2c EX 3 HF |  |  | A3 | SIN CÁLC. | SIN CÁLC. | SIN CÁLC. | SIN CÁLC. | SIN CÁLC.
|  | RESULTADOS RELATIVOS |  |  |  | INDICADORES
[6 empty] | MPp | MPnp | DEA | ICC | RMP
[6 empty] | kg | kg | kWh | kg CO2 eq. | kg
|  | DESCRIPCIÓN |  |  |  | RESULTADOS
|  | Valores máximos |  |  | VMAX | 100 | 100 | 100 | 100 | 100
|  | Valores minimos |  |  | VMIN | 0 | 0 | 0 | 0 | 0
|  | T2c EX 3 ZA MB |  |  | A1 | 0 | 0 | 0 | 0 | 0
|  | T2c EX 3 SC MB |  |  | A2 | 0 | 0 | 0 | 0 | 0
|  | T2c EX 3 HF |  |  | A3 | 0 | 0 | 0 | 0 | 0
DESPLAZAR HACIA ABAJO PARA COMPLETAR LA SELECCIÓN FINAL DE EXPLANADA +FIRME
[13 empty] | T2c EX 3 ZA MB |  | T2c EX 3 SC MB |  | T2c EX 3 HF
SELECCIÓN DE ALTERNATIVA DE EXPLANADA+FIRME
RESULTADOS: VALORES DE LOS INDICADORES DE CATEGORÍA DE IMPACTO Y REPRESENTACIÓN GRÁFICA DE LAS COMBINACIONES SELECCIONADAS:
|  | RESULTADOS ABSOLUTOS |  |  |  | INDICADORES
[6 empty] | MPp | MPnp | DEA | ICC | RMP
[6 empty] | kg | kg | kWh | kg CO2 eq. | kg
|  | DESCRIPCIÓN |  |  |  | RESULTADOS
|  | Valores máximos |  |  | VMAX | 0 | 0 | 0 | 0 | 0
|  | Valores minimos |  |  | VMIN | 0 | 0 | 0 | 0 | 0
|  | SIN SELECCIÓN |  |  | - | - | - | - | - | - |  |  | 45.7068 | -507.6
|  | SIN SELECCIÓN |  |  | - | - | - | - | - | -
|  | SIN SELECCIÓN |  |  | - | - | - | - | - | -
|  | RESULTADOS RELATIVOS |  |  |  | INDICADORES
[6 empty] | MPp | MPnp | DEA | ICC | RMP
[6 empty] | kg | kg | kWh | kg CO2 eq. | kg
|  | DESCRIPCIÓN |  |  |  | RESULTADOS
|  | Valores máximos |  |  | VMAX | 100 | 100 | 100 | 100 | 100
|  | Valores minimos |  |  | VMIN | 0 | 0 | 0 | 0 | 0
|  | SIN SELECCIÓN |  |  | - | 0 | 0 | 0 | 0 | 0
|  | SIN SELECCIÓN |  |  | - | 0 | 0 | 0 | 0 | 0
|  | SIN SELECCIÓN |  |  | - | 0 | 0 | 0 | 0 | 0
SELECCIONADA
ELECCIÓN DE ALTERNATIVA EXPLANADA + FIRME
| RESULTADOS EXTRAÍDOS DE LA HOJA MENÚ PRINCIPAL: | [10 empty] | DENSIDAD |  |  |  | SUELO CEMENTO |  | RODADURA |  | INTERMEDIA |  | BASE
| 1 | I | 0 |  | 1 | 0 | 0 | 0 | 0 | 0 |  |  | 4 |  |  | fabricado en central |  | 3 |  | 0 |  | 0
| 2 | II | 0 |  | 1 | 0 | 0 | 0 | 0 | 0 |  |  | rrrr |  |  | ejecutado in situ |  | 3.5 |  | 5 |  | 6
| 3 | III | 0 |  | 1 | 0 | 0 | 0 | 0 | 0 | [7 empty] | 4 |  | 5.5 |  | 6.5
| 4 | 3 | 0 |  | 1 | 0 | 0 | 0 | 0 | 0 | [5 empty] | MEZCLA BITUMINOSA |  | 4.5 |  | 6 |  | 7
| 5 | 4 | 0 |  | 1 | 0 | 0 | 0 | 0 | 0 | [5 empty] | En caliente |  | 5 |  | 6.5 |  | 7.5
| 6 | 5 | 0 |  | 1 | 0 | 0 | 0 | 0 | 0 |  |  |  | ='MENÚ PRINCIPAL'!N62*2 |  | En frío |  | 5.5 |  | 7 |  | 8
| 7 | 6.1 | 0 |  | 1 | 0 | 0 | 0 | 0 | 0 | [6 empty] | 5 | 6 |  | 7.5 |  | 8.5
| 8 | 6.2 | 0 |  | 1 | 0 | 0 | 0 | 0 | 0 | [6 empty] | 5 |  |  | 8 |  | 9
| 9 | 6.3 | 0 |  | 1 | 0 | 0 | 0 | 0 | 0 | [6 empty] | 5 |  |  | 8.5 |  | 9.5
| 10 | 7.1.1 | 0 |  | 1 | 0 | 0 | 0 | 0 | 0 |  | 2.4 |  |  |  |  | 15 |  |  | 9 |  | 10
| 11 | 7.1.2. | 0 |  | 1 | 0 | 0 | 0 | 0 | 0 |  | 2.4 | [7 empty] | 9.5 |  | 10.5
| 12 | 7.1.3 | 0 |  | 1 | 0 | 0 | 0 | 0 | 0 |  | 2.4 |  |  |  |  | 4 |  |  | 10 |  | 11
| 13 | 9.1 | 0 |  | 1 | 0 | 0 | 0 | 0 | 0 |  | 2.2 |  |  |  |  | rrrr |  |  |  |  | 11.5
| 14 | 9.2 | 0 |  | 1 | 0 | 0 | 0 | 0 | 0 |  | 2.2 |  |  |  |  | 0 |  |  |  |  | 12
| 15 | 10 | 0 |  | 1 | 0 | 0 | 0 | 0 | 0 | [11 empty] | 12.5
| 16 | 11 | 0 |  | 1 | 0 | 0 | 0 | 0 | 0 | [11 empty] | 13
| 17 | 16.1 | 0 |  | 1 | 0 | 0 | 0 | 0 | 0 | [11 empty] | 13.5
| 18 | 16.2 | 0 |  | 1 | 0 | 0 | 0 | 0 | 0 | [11 empty] | 14
14.5
| T2c EX 1 ZA MB |  |  |  | A1 | 1915.3591 | 14.8262 | 86.7097 | 21.2121 | -0.531 |  | EXPLANADA + FIRME SELECCIONADOS
SELECCIONAR EXPLANADA +FIRME
VOLVER A MENÚ PRINCIPAL
SELECCIONAR A1
SELECCIONAR A2
SELECCIONAR A3
SELECCIONAR A1
SELECCIONAR A2
SELECCIONAR A3
SELECCIONAR A1
SELECCIONAR A2
SELECCIONAR A3
SELECCIONAR A1
SELECCIONAR A2
SELECCIONAR A3
VOLVER A MENÚ PRINCIPAL
IMPRIMIR

## T3 a
T3a - SELECCIÓN DE EXPLANADA+FIRME
SECCIONES DE FIRME OBJETO DE COMPARACIÓN
INTRODUCCIÓN DE DATOS
|  |  |  | SUBCATEGORÍA DE TRÁFICO PESADO | [5 empty] | T3a |  |  | (espesores de capa en cm) |  |  |  |  | ELECCIÓN DE ESPESORES DE MBC
RED
AUTONÓMICA
|  |  |  | Alternativa 1 |  |  |  | Alternativa 2 |  |  | Alternativa 3 | [7 empty] | Alternativa 1 |  | Alternativa 2
ARAGONESA
CATEGORÍA DE LA EXPLANADA
[6 empty] | MB | 18 |  | MB | 13 |  |  | HF | 21 |  |  |  | CAPA |  | cm |  | cm
[9 empty] | SC | 30 | [7 empty] | RODADURA
|  |  | EX 1 |  |  | ZA | 40 | [5 empty] | ZA | 30
|  |  | (BAJA) | [14 empty] | INTERMEDIA
BASE
[8 empty] | T3a EX 1 SC MB |  |  | T3a EX 1 HF
|  |  |  | T3a EX 1 ZA MB | [13 empty] | TOTAL |  | 0 |  | 0
[16 empty] | A1 |  | A2 |  |  |  |  | A3 | A4
[7 empty] | 16 |  | MB | 13 |  |  | HF | 21 |  |  |  | CAPA |  | cm |  | cm
[6 empty] | ZA | 25 |  | SC | 25 | [7 empty] | RODADURA
|  |  | EX 2 | [9 empty] | ZA | 25
|  |  | (MEDIA) | [14 empty] | INTERMEDIA
BASE
|  |  |  | T3a EX 2 ZA MB |  |  |  | T3a EX 2 SC MB |  |  | T3a EX 2 HF
[18 empty] | TOTAL |  | 0 |  | 0
[6 empty] | MB | 16 |  | MB | 11 |  |  | HF | 21 |  |  |  | CAPA |  | cm |  | cm
[9 empty] | SC | 22
[6 empty] | ZA | 15 | [10 empty] | RODADURA
|  |  | EX 3 | [9 empty] | ZA | 20
|  |  | (ALTA) | [14 empty] | INTERMEDIA
|  |  |  | T3a EX 3 ZA MB |  |  |  | T3a EX 3 SC MB |  |  | T3a EX 3 HF | [6 empty] | BASE
[18 empty] | TOTAL |  | 0 |  | 0
| ELECCIÓN DE TIPO DE MB Y EJECUCIÓN DE SC: | [7 empty] | TIPO DE SC:
|  | MB: Mezcla Bituminosa |  |  |  | SC: Suelo Cemento |  |  | fabricado en central |  | ZA: Zahorra
RESULTADOS: IMPACTOS POR ALTERNATIVA, FIRME SOBRE EXPLANADA EX 1
|  | A1 | T3a EX 1 ZA MB |  | UF | MPp | MPnp | DEA | ICC | RMP |  |  | DESCRIPCIÓN
|  | I | EX 1 seleccionada |  | 1 | 0 | 0 | 0 | 0 | 0 |  |  | 0
|  | II | EX 2 seleccionada |  | 0 | 0 | 0 | 0 | 0 | 0
|  | III | EX 3 seleccionada |  | 0 | 0 | 0 | 0 | 0 | 0
|  | 3 | Zahorra |  | 0.4 | 0 | 0 | 0 | 0 | 0 |  |  | 0
|  | 4 | Suelocem. in situ |  | 0 | 0 | 0 | 0 | 0 | 0
|  | 5 | Suelocem. cenrtal |  | 0 | 0 | 0 | 0 | 0 | 0
|  | 6.1 | Riego de curado |  | 0 | 0 | 0 | 0 | 0 | 0
|  | 6.2 | Riego imprimación |  | 1 | 0 | 0 | 0 | 0 | 0 |  |  | 0
|  | 6.3 | Riego adherenci |  | 2 | 0 | 0 | 0 | 0 | 0 |  |  | 0
|  | 7.1.1 | MBC segunda capa |  | 0 | 0 | 0 | 0 | 0 | 0 |  |  | 0
|  | 7.1.2 | MBC orimera capa |  | 0 | 0 | 0 | 0 | 0 | 0 |  |  | 0
|  | 7.1.3 | MBC rodadura |  | 0 | 0 | 0 | 0 | 0 | 0 |  |  | 0
|  | 8.1 | GE MAF prim. capa |  | 0 | 0 | 0 | 0 | 0 | 0
|  | 8.2 | MAF rodadura |  | 0 | 0 | 0 | 0 | 0 | 0
|  | 9 | Tratamiento RG |  | 0 | 0 | 0 | 0 | 0 | 0
|  | 10 | Microaglomerado |  | 0 | 0 | 0 | 0 | 0 | 0
|  | 16.1 | Hormigón magro V |  | 0 | 0 | 0 | 0 | 0 | 0
|  | 16.2 | Hormigón Firmes |  | 0 | 0 | 0 | 0 | 0 | 0
|  | A1 | T3a EX 1 ZA MB |  |  | SIN CÁLC. | SIN CÁLC. | SIN CÁLC. | SIN CÁLC. | SIN CÁLC. |  |  | INCOMPLETA
|  | A2 | T3a EX 1 SC MB |  | UF | MPp | MPnp | DEA | ICC | RMP |  |  | DESCRIPCIÓN
|  | I | EX 1 seleccionada |  | 1 | 0 | 0 | 0 | 0 | 0 |  |  | 0
|  | II | EX 2 seleccionada |  | 0 | 0 | 0 | 0 | 0 | 0
|  | III | EX 3 seleccionada |  | 0 | 0 | 0 | 0 | 0 | 0
|  | 3 | Zahorra |  | 0 | 0 | 0 | 0 | 0 | 0
|  | 4 | Suelocem. in situ |  | 0 | 0 | 0 | 0 | 0 | 0 |  |  | 0
|  | 5 | Suelocem. central |  | 0.3 | 0 | 0 | 0 | 0 | 0 |  |  | 0
|  | 6.1 | Riego de curado |  | 1 | 0 | 0 | 0 | 0 | 0 |  |  | 0
|  | 6.2 | Riego imprimación |  | 0 | 0 | 0 | 0 | 0 | 0
|  | 6.3 | Riego adherenci |  | 2 | 0 | 0 | 0 | 0 | 0 |  |  | 0
|  | 7.1.1 | MBC segunda capa |  | 0 | 0 | 0 | 0 | 0 | 0
|  | 7.1.2 | MBC orimera capa |  | 0 | 0 | 0 | 0 | 0 | 0 |  |  | 0
|  | 7.1.3 | MBC rodadura |  | 0 | 0 | 0 | 0 | 0 | 0 |  |  | 0
|  | 8.1 | GE MAF prim. capa |  | 0 | 0 | 0 | 0 | 0 | 0
|  | 8.2 | MAF rodadura |  | 0 | 0 | 0 | 0 | 0 | 0
|  | 9 | Tratamiento RG |  | 0 | 0 | 0 | 0 | 0 | 0
|  | 10 | Microaglomerado |  | 0 | 0 | 0 | 0 | 0 | 0
|  | 16.1 | Hormigón magro V |  | 0 | 0 | 0 | 0 | 0 | 0
|  | 16.2 | Hormigón Firmes |  | 0 | 0 | 0 | 0 | 0 | 0
|  | A2 | T3a EX 1 SC MB |  |  | SIN CÁLC. | SIN CÁLC. | SIN CÁLC. | SIN CÁLC. | SIN CÁLC. |  |  | INCOMPLETA
|  | A3 | T3a EX 1 HF |  | UF | MPp | MPnp | DEA | ICC | RMP |  |  | DESCRIPCIÓN
|  | I | EX 1 seleccionada |  | 1 | 0 | 0 | 0 | 0 | 0 |  |  | 0
|  | II | EX 2 seleccionada |  | 0 | 0 | 0 | 0 | 0 | 0
|  | III | EX 3 seleccionada |  | 0 | 0 | 0 | 0 | 0 | 0
|  | 3 | Zahorra |  | 0.3 | 0 | 0 | 0 | 0 | 0 |  |  | 0
|  | 4 | Suelocem. in situ |  | 0 | 0 | 0 | 0 | 0 | 0
|  | 5 | Suelocem. cenrtal |  | 0 | 0 | 0 | 0 | 0 | 0
|  | 6.1 | Riego de curado |  | 0 | 0 | 0 | 0 | 0 | 0
|  | 6.2 | Riego imprimación |  | 0 | 0 | 0 | 0 | 0 | 0
|  | 6.3 | Riego adherenci |  | 0 | 0 | 0 | 0 | 0 | 0
|  | 7.1.1 |  |  | 0 | 0 | 0 | 0 | 0 | 0
|  | 7.1.2 |  |  | 0 | 0 | 0 | 0 | 0 | 0
|  | 7.1.3 |  |  | 0 | 0 | 0 | 0 | 0 | 0
|  | 8.1 |  |  | 0 | 0 | 0 | 0 | 0 | 0
|  | 8.2 | MAF rodadura |  | 0 | 0 | 0 | 0 | 0 | 0
|  | 9 | Tratamiento RG |  | 0 | 0 | 0 | 0 | 0 | 0
|  | 10 | Microaglomerado |  | 0 | 0 | 0 | 0 | 0 | 0
|  | 16.1 | Hormigón magro V |  | 0 | 0 | 0 | 0 | 0 | 0
|  | 16.2 | Hormigón Firmes |  | 0.21 | 0 | 0 | 0 | 0 | 0 |  |  | 0
|  | A3 | T3a EX 1 HF |  |  | SIN CÁLC. | SIN CÁLC. | SIN CÁLC. | SIN CÁLC. | SIN CÁLC. |  |  | INCOMPLETA
RESULTADOS: IMPACTOS POR ALTERNATIVA, FIRME SOBRE EXPLANADA EX 2
|  | A1 | T3a EX 2 ZA MB |  | UF | MPp | MPnp | DEA | ICC | RMP |  |  | DESCRIPCIÓN
|  | I | EX 1 seleccionada |  | 0 | 0 | 0 | 0 | 0 | 0
|  | II | EX 2 seleccionada |  | 1 | 0 | 0 | 0 | 0 | 0 |  |  | 0
|  | III | EX 3 seleccionada |  | 0 | 0 | 0 | 0 | 0 | 0
|  | 3 | Zahorra |  | 0.25 | 0 | 0 | 0 | 0 | 0 |  |  | 0
|  | 4 | Suelocem. in situ |  | 0 | 0 | 0 | 0 | 0 | 0
|  | 5 | Suelocem. cenrtal |  | 0 | 0 | 0 | 0 | 0 | 0
|  | 6.1 | Riego de curado |  | 0 | 0 | 0 | 0 | 0 | 0
|  | 6.2 | Riego imprimación |  | 1 | 0 | 0 | 0 | 0 | 0 |  |  | 0
|  | 6.3 | Riego adherenci |  | 2 | 0 | 0 | 0 | 0 | 0 |  |  | 0
|  | 7.1.1 | MBC segunda capa |  | 0 | 0 | 0 | 0 | 0 | 0 |  |  | 0
|  | 7.1.2 | MBC orimera capa |  | 0 | 0 | 0 | 0 | 0 | 0 |  |  | 0
|  | 7.1.3 | MBC rodadura |  | 0 | 0 | 0 | 0 | 0 | 0 |  |  | 0
|  | 8.1 | GE MAF prim. capa |  | 0 | 0 | 0 | 0 | 0 | 0
|  | 8.2 | MAF rodadura |  | 0 | 0 | 0 | 0 | 0 | 0
|  | 9 | Tratamiento RG |  | 0 | 0 | 0 | 0 | 0 | 0
|  | 10 | Microaglomerado |  | 0 | 0 | 0 | 0 | 0 | 0
|  | 16.1 | Hormigón magro V |  | 0 | 0 | 0 | 0 | 0 | 0
|  | 16.2 | Hormigón Firmes |  | 0 | 0 | 0 | 0 | 0 | 0
|  | A1 | T3a EX 2 ZA MB |  |  | SIN CÁLC. | SIN CÁLC. | SIN CÁLC. | SIN CÁLC. | SIN CÁLC. |  |  | INCOMPLETA
|  | A2 | T3a EX 2 SC MB |  | UF | MPp | MPnp | DEA | ICC | RMP |  |  | DESCRIPCIÓN
|  | I | EX 1 seleccionada |  | 0 | 0 | 0 | 0 | 0 | 0
|  | II | EX 2 seleccionada |  | 1 | 0 | 0 | 0 | 0 | 0 |  |  | 0
|  | III | EX 3 seleccionada |  | 0 | 0 | 0 | 0 | 0 | 0
|  | 3 | Zahorra |  | 0 | 0 | 0 | 0 | 0 | 0
|  | 4 | Suelocem. in situ |  | 0 | 0 | 0 | 0 | 0 | 0 |  |  | 0
|  | 5 | Suelocem. central |  | 0.25 | 0 | 0 | 0 | 0 | 0 |  |  | 0
|  | 6.1 | Riego de curado |  | 1 | 0 | 0 | 0 | 0 | 0 |  |  | 0
|  | 6.2 | Riego imprimación |  | 0 | 0 | 0 | 0 | 0 | 0
|  | 6.3 | Riego adherenci |  | 2 | 0 | 0 | 0 | 0 | 0 |  |  | 0
|  | 7.1.1 | MBC segunda capa |  | 0 | 0 | 0 | 0 | 0 | 0
|  | 7.1.2 | MBC orimera capa |  | 0 | 0 | 0 | 0 | 0 | 0 |  |  | 0
|  | 7.1.3 | MBC rodadura |  | 0 | 0 | 0 | 0 | 0 | 0 |  |  | 0
|  | 8.1 | GE MAF prim. capa |  | 0 | 0 | 0 | 0 | 0 | 0
|  | 8.2 | MAF rodadura |  | 0 | 0 | 0 | 0 | 0 | 0
|  | 9 | Tratamiento RG |  | 0 | 0 | 0 | 0 | 0 | 0
|  | 10 | Microaglomerado |  | 0 | 0 | 0 | 0 | 0 | 0
|  | 16.1 | Hormigón magro V |  | 0 | 0 | 0 | 0 | 0 | 0
|  | 16.2 | Hormigón Firmes |  | 0 | 0 | 0 | 0 | 0 | 0
|  | A2 | T3a EX 2 SC MB |  |  | SIN CÁLC. | SIN CÁLC. | SIN CÁLC. | SIN CÁLC. | SIN CÁLC. |  |  | INCOMPLETA
|  | A3 | T3a EX 2 HF |  | UF | MPp | MPnp | DEA | ICC | RMP |  |  | DESCRIPCIÓN
|  | I | EX 1 seleccionada |  | 0 | 0 | 0 | 0 | 0 | 0
|  | II | EX 2 seleccionada |  | 1 | 0 | 0 | 0 | 0 | 0 |  |  | 0
|  | III | EX 3 seleccionada |  | 0 | 0 | 0 | 0 | 0 | 0
|  | 3 | Zahorra |  | 0.25 | 0 | 0 | 0 | 0 | 0 |  |  | 0
|  | 4 | Suelocem. in situ |  | 0 | 0 | 0 | 0 | 0 | 0
|  | 5 | Suelocem. cenrtal |  | 0 | 0 | 0 | 0 | 0 | 0
|  | 6.1 | Riego de curado |  | 0 | 0 | 0 | 0 | 0 | 0
|  | 6.2 | Riego imprimación |  | 0 | 0 | 0 | 0 | 0 | 0
|  | 6.3 | Riego adherenci |  | 0 | 0 | 0 | 0 | 0 | 0
|  | 7.1.1 | MBC segunda capa |  | 0 | 0 | 0 | 0 | 0 | 0
|  | 7.1.2 | MBC orimera capa |  | 0 | 0 | 0 | 0 | 0 | 0
|  | 7.1.3 | MBC rodadura |  | 0 | 0 | 0 | 0 | 0 | 0
|  | 8.1 | GE MAF prim. capa |  | 0 | 0 | 0 | 0 | 0 | 0
|  | 8.2 | MAF rodadura |  | 0 | 0 | 0 | 0 | 0 | 0
|  | 9 | Tratamiento RG |  | 0 | 0 | 0 | 0 | 0 | 0
|  | 10 | Microaglomerado |  | 0 | 0 | 0 | 0 | 0 | 0
|  | 16.1 | Hormigón magro V |  | 0 | 0 | 0 | 0 | 0 | 0
|  | 16.2 | Hormigón Firmes |  | 0.21 | 0 | 0 | 0 | 0 | 0 |  |  | 0
|  | A3 | T3a EX 2 HF |  |  | SIN CÁLC. | SIN CÁLC. | SIN CÁLC. | SIN CÁLC. | SIN CÁLC. |  |  | INCOMPLETA
RESULTADOS: IMPACTOS POR ALTERNATIVA, FIRME SOBRE EXPLANADA EX 3
|  | A1 | T3a EX 3 ZA MB |  | UF | MPp | MPnp | DEA | ICC | RMP |  |  | DESCRIPCIÓN
|  | I | EX 1 seleccionada |  | 0 | 0 | 0 | 0 | 0 | 0
|  | II | EX 2 seleccionada |  | 0 | 0 | 0 | 0 | 0 | 0
|  | III | EX 3 seleccionada |  | 1 | 0 | 0 | 0 | 0 | 0 |  |  | 0
|  | 3 | Zahorra |  | 0.15 | 0 | 0 | 0 | 0 | 0 |  |  | 0
|  | 4 | Suelocem. in situ |  | 0 | 0 | 0 | 0 | 0 | 0
|  | 5 | Suelocem. cenrtal |  | 0 | 0 | 0 | 0 | 0 | 0
|  | 6.1 | Riego de curado |  | 0 | 0 | 0 | 0 | 0 | 0
|  | 6.2 | Riego imprimación |  | 1 | 0 | 0 | 0 | 0 | 0 |  |  | 0
|  | 6.3 | Riego adherenci |  | 2 | 0 | 0 | 0 | 0 | 0 |  |  | 0
|  | 7.1.1 | MBC segunda capa |  | 0 | 0 | 0 | 0 | 0 | 0
|  | 7.1.2 | MBC orimera capa |  | 0 | 0 | 0 | 0 | 0 | 0 |  |  | 0
|  | 7.1.3 | MBC rodadura |  | 0 | 0 | 0 | 0 | 0 | 0 |  |  | 0
|  | 8.1 | GE MAF prim. capa |  | 0 | 0 | 0 | 0 | 0 | 0
|  | 8.2 | MAF rodadura |  | 0 | 0 | 0 | 0 | 0 | 0
|  | 9 | Tratamiento RG |  | 0 | 0 | 0 | 0 | 0 | 0
|  | 10 | Microaglomerado |  | 0 | 0 | 0 | 0 | 0 | 0
|  | 16.1 | Hormigón magro V |  | 0 | 0 | 0 | 0 | 0 | 0
|  | 16.2 | Hormigón Firmes |  | 0 | 0 | 0 | 0 | 0 | 0
|  | A1 | T3a EX 3 ZA MB |  |  | SIN CÁLC. | SIN CÁLC. | SIN CÁLC. | SIN CÁLC. | SIN CÁLC. |  |  | INCOMPLETA
|  | A2 | T3a EX 3 SC MB |  | UF | MPp | MPnp | DEA | ICC | RMP |  |  | DESCRIPCIÓN
|  | I | EX 1 seleccionada |  | 0 | 0 | 0 | 0 | 0 | 0
|  | II | EX 2 seleccionada |  | 0 | 0 | 0 | 0 | 0 | 0
|  | III | EX 3 seleccionada |  | 1 | 0 | 0 | 0 | 0 | 0 |  |  | 0
|  | 3 | Zahorra |  | 0 | 0 | 0 | 0 | 0 | 0
|  | 4 | Suelocem. in situ |  | 0 | 0 | 0 | 0 | 0 | 0 |  |  | 0
|  | 5 | Suelocem. central |  | 0.22 | 0 | 0 | 0 | 0 | 0 |  |  | 0
|  | 6.1 | Riego de curado |  | 1 | 0 | 0 | 0 | 0 | 0 |  |  | 0
|  | 6.2 | Riego imprimación |  | 0 | 0 | 0 | 0 | 0 | 0
|  | 6.3 | Riego adherenci |  | 2 | 0 | 0 | 0 | 0 | 0 |  |  | 0
|  | 7.1.1 | MBC segunda capa |  | 0 | 0 | 0 | 0 | 0 | 0
|  | 7.1.2 | MBC orimera capa |  | 0 | 0 | 0 | 0 | 0 | 0 |  |  | 0
|  | 7.1.3 | MBC rodadura |  | 0 | 0 | 0 | 0 | 0 | 0 |  |  | 0
|  | 8.1 | GE MAF prim. capa |  | 0 | 0 | 0 | 0 | 0 | 0
|  | 8.2 | MAF rodadura |  | 0 | 0 | 0 | 0 | 0 | 0
|  | 9 | Tratamiento RG |  | 0 | 0 | 0 | 0 | 0 | 0
|  | 10 | Microaglomerado |  | 0 | 0 | 0 | 0 | 0 | 0
|  | 16.1 | Hormigón magro V |  | 0 | 0 | 0 | 0 | 0 | 0
|  | 16.2 | Hormigón Firmes |  | 0 | 0 | 0 | 0 | 0 | 0
|  | A2 | T3a EX 3 SC MB |  |  | SIN CÁLC. | SIN CÁLC. | SIN CÁLC. | SIN CÁLC. | SIN CÁLC. |  |  | INCOMPLETA
|  | A3 | T3a EX 3 HF |  | UF | MPp | MPnp | DEA | ICC | RMP |  |  | DESCRIPCIÓN
|  | I | EX 1 seleccionada |  | 0 | 0 | 0 | 0 | 0 | 0
|  | II | EX 2 seleccionada |  | 0 | 0 | 0 | 0 | 0 | 0
|  | III | EX 3 seleccionada |  | 1 | 0 | 0 | 0 | 0 | 0 |  |  | 0
|  | 3 | Zahorra |  | 0.2 | 0 | 0 | 0 | 0 | 0 |  |  | 0
|  | 4 | Suelocem. in situ |  | 0 | 0 | 0 | 0 | 0 | 0
|  | 5 | Suelocem. central |  | 0 | 0 | 0 | 0 | 0 | 0
|  | 6.1 | Riego de curado |  | 0 | 0 | 0 | 0 | 0 | 0
|  | 6.2 | Riego imprimación |  | 0 | 0 | 0 | 0 | 0 | 0
|  | 6.3 | Riego adherenci |  | 0 | 0 | 0 | 0 | 0 | 0
|  | 7.1.1 | MBC segunda capa |  | 0 | 0 | 0 | 0 | 0 | 0
|  | 7.1.2 | MBC orimera capa |  | 0 | 0 | 0 | 0 | 0 | 0
|  | 7.1.3 | MBC rodadura |  | 0 | 0 | 0 | 0 | 0 | 0
|  | 8.1 | GE MAF prim. capa |  | 0 | 0 | 0 | 0 | 0 | 0
|  | 8.2 | MAF rodadura |  | 0 | 0 | 0 | 0 | 0 | 0
|  | 9 | Tratamiento RG |  | 0 | 0 | 0 | 0 | 0 | 0
|  | 10 | Microaglomerado |  | 0 | 0 | 0 | 0 | 0 | 0
|  | 16.1 | Hormigón magro V |  | 0 | 0 | 0 | 0 | 0 | 0
|  | 16.2 | Hormigón Firmes |  | 0.21 | 0 | 0 | 0 | 0 | 0 |  |  | 0
|  | A3 | T3a EX 3 HF |  |  | SIN CÁLC. | SIN CÁLC. | SIN CÁLC. | SIN CÁLC. | SIN CÁLC. |  |  | INCOMPLETA
FIRME SOBRE EXPLANADA EX 1
RESULTADOS: VALORES DE LOS INDICADORES DE CATEGORÍA DE IMPACTO Y REPRESENTACIÓN GRÁFICA
|  | RESULTADOS ABSOLUTOS |  |  |  | INDICADORES
[6 empty] | MPp | MPnp | DEA | ICC | RMP
[6 empty] | kg | kg | kWh | kg CO2 eq. | kg
|  | DESCRIPCIÓN |  |  |  | RESULTADOS
|  | Valores máximos |  |  | VMAX | 0 | 0 | 0 | 0 | 0
|  | Valores minimos |  |  | VMIN | 0 | 0 | 0 | 0 | 0
|  | T3a EX 1 ZA MB |  |  | A1 | SIN CÁLC. | SIN CÁLC. | SIN CÁLC. | SIN CÁLC. | SIN CÁLC.
|  | T3a EX 1 SC MB |  |  | A2 | SIN CÁLC. | SIN CÁLC. | SIN CÁLC. | SIN CÁLC. | SIN CÁLC.
|  | T3a EX 1 HF |  |  | A3 | SIN CÁLC. | SIN CÁLC. | SIN CÁLC. | SIN CÁLC. | SIN CÁLC.
|  | RESULTADOS RELATIVOS |  |  |  | INDICADORES
[6 empty] | MPp | MPnp | DEA | ICC | RMP
[6 empty] | kg | kg | kWh | kg CO2 eq. | kg
|  | DESCRIPCIÓN |  |  |  | RESULTADOS
|  | Valores máximos |  |  | VMAX | 100 | 100 | 100 | 100 | 100
|  | Valores minimos |  |  | VMIN | 0 | 0 | 0 | 0 | 0
|  | T3a EX 1 ZA MB |  |  | A1 | 0 | 0 | 0 | 0 | 0
|  | T3a EX 1 SC MB |  |  | A2 | 0 | 0 | 0 | 0 | 0
|  | T3a EX 1 HF |  |  | A3 | 0 | 0 | 0 | 0 | 0
DESPLAZAR HACIA ABAJO PARA CONTINUAR CON LA SELECCIÓN DE EXPLANADA EX2+FIRME
[13 empty] | T3a EX 1 ZA MB |  | T3a EX 1 SC MB |  | T3a EX 1 HF
FIRME SOBRE EXPLANADA EX 2
RESULTADOS: VALORES DE LOS INDICADORES DE CATEGORÍA DE IMPACTO Y REPRESENTACIÓN GRÁFICA
|  | RESULTADOS ABSOLUTOS |  |  |  | INDICADORES
[6 empty] | MPp | MPnp | DEA | ICC | RMP
[6 empty] | kg | kg | kWh | kg CO2 eq. | kg
|  | DESCRIPCIÓN |  |  |  | RESULTADOS
|  | Valores máximos |  |  | VMAX | 0 | 0 | 0 | 0 | 0
|  | Valores minimos |  |  | VMIN | 0 | 0 | 0 | 0 | 0
|  | T3a EX 2 ZA MB |  |  | A1 | SIN CÁLC. | SIN CÁLC. | SIN CÁLC. | SIN CÁLC. | SIN CÁLC.
|  | T3a EX 2 SC MB |  |  | A2 | SIN CÁLC. | SIN CÁLC. | SIN CÁLC. | SIN CÁLC. | SIN CÁLC.
|  | T3a EX 2 HF |  |  | A3 | SIN CÁLC. | SIN CÁLC. | SIN CÁLC. | SIN CÁLC. | SIN CÁLC.
|  | RESULTADOS RELATIVOS |  |  |  | INDICADORES
[6 empty] | MPp | MPnp | DEA | ICC | RMP
[6 empty] | kg | kg | kWh | kg CO2 eq. | kg
|  | DESCRIPCIÓN |  |  |  | RESULTADOS
|  | Valores máximos |  |  | VMAX | 100 | 100 | 100 | 100 | 100
|  | Valores minimos |  |  | VMIN | 0 | 0 | 0 | 0 | 0
|  | T3a EX 2 ZA MB |  |  | A1 | 0 | 0 | 0 | 0 | 0
|  | T3a EX 2 SC MB |  |  | A2 | 0 | 0 | 0 | 0 | 0
|  | T3a EX 2 HF |  |  | A3 | 0 | 0 | 0 | 0 | 0
ELECCIÓN DE EXPLANADA EX 2 + FIRME
DESPLAZAR HACIA ABAJO PARA CONTINUAR CON LA SELECCIÓN DE EXPLANADA EX3+FIRME
[13 empty] | T3a EX 2 ZA MB |  | T3a EX 2 SC MB |  | T3a EX 2 HF
FIRME SOBRE EXPLANADA EX 3
RESULTADOS: VALORES DE LOS INDICADORES DE CATEGORÍA DE IMPACTO Y REPRESENTACIÓN GRÁFICA
|  | RESULTADOS ABSOLUTOS |  |  |  | INDICADORES
[6 empty] | MPp | MPnp | DEA | ICC | RMP
[6 empty] | kg | kg | kWh | kg CO2 eq. | kg
|  | DESCRIPCIÓN |  |  |  | RESULTADOS
|  | Valores máximos |  |  | VMAX | 0 | 0 | 0 | 0 | 0
|  | Valores minimos |  |  | VMIN | 0 | 0 | 0 | 0 | 0
|  | T3a EX 3 ZA MB |  |  | A1 | SIN CÁLC. | SIN CÁLC. | SIN CÁLC. | SIN CÁLC. | SIN CÁLC.
|  | T3a EX 3 SC MB |  |  | A2 | SIN CÁLC. | SIN CÁLC. | SIN CÁLC. | SIN CÁLC. | SIN CÁLC.
|  | T3a EX 3 HF |  |  | A3 | SIN CÁLC. | SIN CÁLC. | SIN CÁLC. | SIN CÁLC. | SIN CÁLC.
|  | RESULTADOS RELATIVOS |  |  |  | INDICADORES
[6 empty] | MPp | MPnp | DEA | ICC | RMP
[6 empty] | kg | kg | kWh | kg CO2 eq. | kg
|  | DESCRIPCIÓN |  |  |  | RESULTADOS
|  | Valores máximos |  |  | VMAX | 100 | 100 | 100 | 100 | 100
|  | Valores minimos |  |  | VMIN | 0 | 0 | 0 | 0 | 0
|  | T3a EX 3 ZA MB |  |  | A1 | 0 | 0 | 0 | 0 | 0
|  | T3a EX 3 SC MB |  |  | A2 | 0 | 0 | 0 | 0 | 0
|  | T3a EX 3 HF |  |  | A3 | 0 | 0 | 0 | 0 | 0
DESPLAZAR HACIA ABAJO PARA COMPLETAR LA SELECCIÓN FINAL DE EXPLANADA +FIRME
[13 empty] | T3a EX 3 ZA MB |  | T3a EX 3 SC MB |  | T3a EX 3 HF
SELECCIÓN DE ALTERNATIVA DE EXPLANADA+FIRME
RESULTADOS: VALORES DE LOS INDICADORES DE CATEGORÍA DE IMPACTO Y REPRESENTACIÓN GRÁFICA DE LAS COMBINACIONES SELECCIONADAS:
|  | RESULTADOS ABSOLUTOS |  |  |  | INDICADORES
[6 empty] | MPp | MPnp | DEA | ICC | RMP
[6 empty] | kg | kg | kWh | kg CO2 eq. | kg
|  | DESCRIPCIÓN |  |  |  | RESULTADOS
|  | Valores máximos |  |  | VMAX | 0 | 0 | 0 | 0 | 0
|  | Valores minimos |  |  | VMIN | 0 | 0 | 0 | 0 | 0
|  | SIN SELECCIÓN |  |  | - | - | - | - | - | - |  |  | 45.7068 | -507.6
|  | SIN SELECCIÓN |  |  | - | - | - | - | - | -
|  | SIN SELECCIÓN |  |  | - | - | - | - | - | -
|  | RESULTADOS RELATIVOS |  |  |  | INDICADORES
[6 empty] | MPp | MPnp | DEA | ICC | RMP
[6 empty] | kg | kg | kWh | kg CO2 eq. | kg
|  | DESCRIPCIÓN |  |  |  | RESULTADOS
|  | Valores máximos |  |  | VMAX | 100 | 100 | 100 | 100 | 100
|  | Valores minimos |  |  | VMIN | 0 | 0 | 0 | 0 | 0
|  | SIN SELECCIÓN |  |  | - | 0 | 0 | 0 | 0 | 0
|  | SIN SELECCIÓN |  |  | - | 0 | 0 | 0 | 0 | 0
|  | SIN SELECCIÓN |  |  | - | 0 | 0 | 0 | 0 | 0
SELECCIONADA
ELECCIÓN DE ALTERNATIVA EXPLANADA + FIRME
| RESULTADOS EXTRAÍDOS DE LA HOJA MENÚ PRINCIPAL: | [10 empty] | DENSIDAD |  |  |  | SUELO CEMENTO |  | RODADURA |  | INTERMEDIA |  | BASE
| 1 | I | 0 |  | 1 | 0 | 0 | 0 | 0 | 0 |  |  | 4 |  |  | fabricado en central |  | 3 |  | 0 |  | 0
| 2 | II | 0 |  | 1 | 0 | 0 | 0 | 0 | 0 |  |  | rrrr |  |  | ejecutado in situ |  | 3.5 |  | 5 |  | 6
| 3 | III | 0 |  | 1 | 0 | 0 | 0 | 0 | 0 | [7 empty] | 4 |  | 5.5 |  | 6.5
| 4 | 3 | 0 |  | 1 | 0 | 0 | 0 | 0 | 0 | [5 empty] | MEZCLA BITUMINOSA |  | 4.5 |  | 6 |  | 7
| 5 | 4 | 0 |  | 1 | 0 | 0 | 0 | 0 | 0 | [5 empty] | En caliente |  | 5 |  | 6.5 |  | 7.5
| 6 | 5 | 0 |  | 1 | 0 | 0 | 0 | 0 | 0 |  |  |  | ='MENÚ PRINCIPAL'!N62*2 |  | En frío |  | 5.5 |  | 7 |  | 8
| 7 | 6.1 | 0 |  | 1 | 0 | 0 | 0 | 0 | 0 | [6 empty] | 5 | 6 |  | 7.5 |  | 8.5
| 8 | 6.2 | 0 |  | 1 | 0 | 0 | 0 | 0 | 0 | [6 empty] | 5 |  |  | 8 |  | 9
| 9 | 6.3 | 0 |  | 1 | 0 | 0 | 0 | 0 | 0 | [6 empty] | 5 |  |  | 8.5 |  | 9.5
| 10 | 7.1.1 | 0 |  | 1 | 0 | 0 | 0 | 0 | 0 |  | 2.4 |  |  |  |  | 15 |  |  | 9 |  | 10
| 11 | 7.1.2. | 0 |  | 1 | 0 | 0 | 0 | 0 | 0 |  | 2.4 | [7 empty] | 9.5 |  | 10.5
| 12 | 7.1.3 | 0 |  | 1 | 0 | 0 | 0 | 0 | 0 |  | 2.4 |  |  |  |  | 4 |  |  | 10 |  | 11
| 13 | 9.1 | 0 |  | 1 | 0 | 0 | 0 | 0 | 0 |  | 2.2 |  |  |  |  | rrrr |  |  |  |  | 11.5
| 14 | 9.2 | 0 |  | 1 | 0 | 0 | 0 | 0 | 0 |  | 2.2 |  |  |  |  | 0 |  |  |  |  | 12
| 15 | 10 | 0 |  | 1 | 0 | 0 | 0 | 0 | 0 | [11 empty] | 12.5
| 16 | 11 | 0 |  | 1 | 0 | 0 | 0 | 0 | 0 | [11 empty] | 13
| 17 | 16.1 | 0 |  | 1 | 0 | 0 | 0 | 0 | 0 | [11 empty] | 13.5
| 18 | 16.2 | 0 |  | 1 | 0 | 0 | 0 | 0 | 0 | [11 empty] | 14
14.5
EXPLANADA + FIRME SELECCIONADOS
SELECCIONAR EXPLANADA +FIRME
VOLVER A MENÚ PRINCIPAL
SELECCIONAR A1
SELECCIONAR A2
SELECCIONAR A3
SELECCIONAR A1
SELECCIONAR A2
SELECCIONAR A3
SELECCIONAR A1
SELECCIONAR A2
SELECCIONAR A3
SELECCIONAR A1
SELECCIONAR A2
SELECCIONAR A3
VOLVER A MENÚ PRINCIPAL
IMPRIMIR

## T3 b
T3b - SELECCIÓN DE EXPLANADA+FIRME
SECCIONES DE FIRME OBJETO DE COMPARACIÓN
INTRODUCCIÓN DE DATOS
|  |  |  | SUBCATEGORÍA DE TRÁFICO PESADO | [5 empty] | T3b |  |  | (espesores de capa en cm) |  |  |  |  | ELECCIÓN DE ESPESORES DE MBC
RED
AUTONÓMICA
|  |  |  | Alternativa 1 |  |  |  | Alternativa 2 |  |  | Alternativa 3 | [7 empty] | Alternativa 1 |  | Alternativa 2
ARAGONESA
CATEGORÍA DE LA EXPLANADA
[6 empty] | MB | 15 |  | MB | 12 |  |  | HF | 21 |  |  |  | CAPA |  | cm |  | cm
[6 empty] | ZA | 40 |  | SC | 30 | [7 empty] | RODADURA
|  |  | EX 1 | [9 empty] | ZA | 25
|  |  | (BAJA) | [14 empty] | INTERMEDIA
BASE
[8 empty] | T3b EX 1 SC MB |  |  | T3b EX 1 HF
|  |  |  | T3b EX 1 ZA MB | [13 empty] | TOTAL |  | 0 |  | 0
[16 empty] | A1 |  | A2 |  |  |  |  | A3 | A4
[7 empty] | 14 |  | MB | 12 |  |  | HF | 21 |  |  |  | CAPA |  | cm |  | cm
[6 empty] | ZA | 25 |  | SC | 25 | [7 empty] | RODADURA
|  |  | EX 2 | [9 empty] | ZA | 20
|  |  | (MEDIA) | [14 empty] | INTERMEDIA
BASE
|  |  |  | T3b EX 2 ZA MB |  |  |  | T3b EX 2 SC MB |  |  | T3b EX 2 HF
[18 empty] | TOTAL |  | 0 |  | 0
[6 empty] | MB | 14 |  | MB | 11 |  |  | HF | 21 |  |  |  | CAPA |  | cm |  | cm
[9 empty] | SC | 22
[6 empty] | ZA | 15 | [10 empty] | RODADURA
|  |  | EX 3 | [9 empty] | ZA | 15
|  |  | (ALTA) | [14 empty] | INTERMEDIA
|  |  |  | T3b EX 3 ZA MB |  |  |  | T3b EX 3 SC MB |  |  | T3b EX 3 HF | [6 empty] | BASE
[18 empty] | TOTAL |  | 0 |  | 0
| ELECCIÓN DE TIPO DE MB Y EJECUCIÓN DE SC: | [7 empty] | TIPO DE SC:
|  | MB: Mezcla Bituminosa |  |  |  | SC: Suelo Cemento |  |  | ejecutado in situ |  | ZA: Zahorra
Espesores de SC indicados en la tabla + 5cm
RESULTADOS: IMPACTOS POR ALTERNATIVA, FIRME SOBRE EXPLANADA EX 1
|  | A1 | T3b EX 1 ZA MB |  | UF | MPp | MPnp | DEA | ICC | RMP |  |  | DESCRIPCIÓN
|  | I | EX 1 seleccionada |  | 1 | 0 | 0 | 0 | 0 | 0 |  |  | 0
|  | II | EX 2 seleccionada |  | 0 | 0 | 0 | 0 | 0 | 0
|  | III | EX 3 seleccionada |  | 0 | 0 | 0 | 0 | 0 | 0
|  | 3 | Zahorra |  | 0.4 | 0 | 0 | 0 | 0 | 0 |  |  | 0
|  | 4 | Suelocem. in situ |  | 0 | 0 | 0 | 0 | 0 | 0
|  | 5 | Suelocem. cenrtal |  | 0 | 0 | 0 | 0 | 0 | 0
|  | 6.1 | Riego de curado |  | 0 | 0 | 0 | 0 | 0 | 0
|  | 6.2 | Riego imprimación |  | 1 | 0 | 0 | 0 | 0 | 0 |  |  | 0
|  | 6.3 | Riego adherenci |  | 2 | 0 | 0 | 0 | 0 | 0 |  |  | 0
|  | 7.1.1 | MBC segunda capa |  | 0 | 0 | 0 | 0 | 0 | 0
|  | 7.1.2 | MBC orimera capa |  | 0 | 0 | 0 | 0 | 0 | 0 |  |  | 0
|  | 7.1.3 | MBC rodadura |  | 0 | 0 | 0 | 0 | 0 | 0 |  |  | 0
|  | 8.1 | GE MAF prim. capa |  | 0 | 0 | 0 | 0 | 0 | 0
|  | 8.2 | MAF primera capa |  | 0 | 0 | 0 | 0 | 0 | 0
|  | 9 | Tratamiento RG |  | 0 | 0 | 0 | 0 | 0 | 0
|  | 10 | Microaglomerado |  | 0 | 0 | 0 | 0 | 0 | 0
|  | 16.1 | Hormigón magro V |  | 0 | 0 | 0 | 0 | 0 | 0
|  | 16.2 | Hormigón Firmes |  | 0 | 0 | 0 | 0 | 0 | 0
|  | A1 | T3b EX 1 ZA MB |  |  | SIN CÁLC. | SIN CÁLC. | SIN CÁLC. | SIN CÁLC. | SIN CÁLC. |  |  | INCOMPLETA
|  | A2 | T3b EX 1 SC MB |  | UF | MPp | MPnp | DEA | ICC | RMP |  |  | DESCRIPCIÓN
|  | I | EX 1 seleccionada |  | 1 | 0 | 0 | 0 | 0 | 0 |  |  | 0
|  | II | EX 2 seleccionada |  | 0 | 0 | 0 | 0 | 0 | 0
|  | III | EX 3 seleccionada |  | 0 | 0 | 0 | 0 | 0 | 0
|  | 3 | Zahorra |  | 0 | 0 | 0 | 0 | 0 | 0
|  | 4 | Suelocem. in situ |  | 0.35 | 0 | 0 | 0 | 0 | 0 |  |  | 0
|  | 5 | Suelocem. central |  | 0 | 0 | 0 | 0 | 0 | 0 |  |  | 0
|  | 6.1 | Riego de curado |  | 1 | 0 | 0 | 0 | 0 | 0 |  |  | 0
|  | 6.2 | Riego imprimación |  | 0 | 0 | 0 | 0 | 0 | 0
|  | 6.3 | Riego adherenci |  | 2 | 0 | 0 | 0 | 0 | 0 |  |  | 0
|  | 7.1.1 | MBC segunda capa |  | 0 | 0 | 0 | 0 | 0 | 0
|  | 7.1.2 | MBC orimera capa |  | 0 | 0 | 0 | 0 | 0 | 0 |  |  | 0
|  | 7.1.3 | MBC rodadura |  | 0 | 0 | 0 | 0 | 0 | 0 |  |  | 0
|  | 8.1 | GE MAF prim. capa |  | 0 | 0 | 0 | 0 | 0 | 0
|  | 8.2 | MAF primera capa |  | 0 | 0 | 0 | 0 | 0 | 0
|  | 9 | Tratamiento RG |  | 0 | 0 | 0 | 0 | 0 | 0
|  | 10 | Microaglomerado |  | 0 | 0 | 0 | 0 | 0 | 0
|  | 16.1 | Hormigón magro V |  | 0 | 0 | 0 | 0 | 0 | 0
|  | 16.2 | Hormigón Firmes |  | 0 | 0 | 0 | 0 | 0 | 0
|  | A2 | T3b EX 1 SC MB |  |  | SIN CÁLC. | SIN CÁLC. | SIN CÁLC. | SIN CÁLC. | SIN CÁLC. |  |  | INCOMPLETA
|  | A3 | T3b EX 1 HF |  | UF | MPp | MPnp | DEA | ICC | RMP |  |  | DESCRIPCIÓN
|  | I | EX 1 seleccionada |  | 1 | 0 | 0 | 0 | 0 | 0 |  |  | 0
|  | II | EX 2 seleccionada |  | 0 | 0 | 0 | 0 | 0 | 0
|  | III | EX 3 seleccionada |  | 0 | 0 | 0 | 0 | 0 | 0
|  | 3 | Zahorra |  | 0.25 | 0 | 0 | 0 | 0 | 0 |  |  | 0
|  | 4 | Suelocem. in situ |  | 0 | 0 | 0 | 0 | 0 | 0
|  | 5 | Suelocem. cenrtal |  | 0 | 0 | 0 | 0 | 0 | 0
|  | 6.1 | Riego de curado |  | 0 | 0 | 0 | 0 | 0 | 0
|  | 6.2 | Riego imprimación |  | 0 | 0 | 0 | 0 | 0 | 0
|  | 6.3 | Riego adherenci |  | 0 | 0 | 0 | 0 | 0 | 0
|  | 7.1.1 |  |  | 0 | 0 | 0 | 0 | 0 | 0
|  | 7.1.2 |  |  | 0 | 0 | 0 | 0 | 0 | 0
|  | 7.1.3 |  |  | 0 | 0 | 0 | 0 | 0 | 0
|  | 8.1 |  |  | 0 | 0 | 0 | 0 | 0 | 0
|  | 8.2 |  |  | 0 | 0 | 0 | 0 | 0 | 0
|  | 9 | Tratamiento RG |  | 0 | 0 | 0 | 0 | 0 | 0
|  | 10 | Microaglomerado |  | 0 | 0 | 0 | 0 | 0 | 0
|  | 16.1 | Hormigón magro V |  | 0 | 0 | 0 | 0 | 0 | 0
|  | 16.2 | Hormigón Firmes |  | 0.21 | 0 | 0 | 0 | 0 | 0 |  |  | 0
|  | A3 | T3b EX 1 HF |  |  | SIN CÁLC. | SIN CÁLC. | SIN CÁLC. | SIN CÁLC. | SIN CÁLC. |  |  | INCOMPLETA
RESULTADOS: IMPACTOS POR ALTERNATIVA, FIRME SOBRE EXPLANADA EX 2
|  | A1 | T3b EX 2 ZA MB |  | UF | MPp | MPnp | DEA | ICC | RMP |  |  | DESCRIPCIÓN
|  | I | EX 1 seleccionada |  | 0 | 0 | 0 | 0 | 0 | 0
|  | II | EX 2 seleccionada |  | 1 | 0 | 0 | 0 | 0 | 0 |  |  | 0
|  | III | EX 3 seleccionada |  | 0 | 0 | 0 | 0 | 0 | 0
|  | 3 | Zahorra |  | 0.25 | 0 | 0 | 0 | 0 | 0 |  |  | 0
|  | 4 | Suelocem. in situ |  | 0 | 0 | 0 | 0 | 0 | 0
|  | 5 | Suelocem. cenrtal |  | 0 | 0 | 0 | 0 | 0 | 0
|  | 6.1 | Riego de curado |  | 0 | 0 | 0 | 0 | 0 | 0
|  | 6.2 | Riego imprimación |  | 1 | 0 | 0 | 0 | 0 | 0 |  |  | 0
|  | 6.3 | Riego adherenci |  | 2 | 0 | 0 | 0 | 0 | 0 |  |  | 0
|  | 7.1.1 | MBC segunda capa |  | 0 | 0 | 0 | 0 | 0 | 0
|  | 7.1.2 | MBC orimera capa |  | 0 | 0 | 0 | 0 | 0 | 0 |  |  | 0
|  | 7.1.3 | MBC rodadura |  | 0 | 0 | 0 | 0 | 0 | 0 |  |  | 0
|  | 8.1 | GE MAF prim. capa |  | 0 | 0 | 0 | 0 | 0 | 0
|  | 8.2 | MAF primera capa |  | 0 | 0 | 0 | 0 | 0 | 0
|  | 9 | Tratamiento RG |  | 0 | 0 | 0 | 0 | 0 | 0
|  | 10 | Microaglomerado |  | 0 | 0 | 0 | 0 | 0 | 0
|  | 16.1 | Hormigón magro V |  | 0 | 0 | 0 | 0 | 0 | 0
|  | 16.2 | Hormigón Firmes |  | 0 | 0 | 0 | 0 | 0 | 0
|  | A1 | T3b EX 2 ZA MB |  |  | SIN CÁLC. | SIN CÁLC. | SIN CÁLC. | SIN CÁLC. | SIN CÁLC. |  |  | INCOMPLETA
|  | A2 | T3b EX 2 SC MB |  | UF | MPp | MPnp | DEA | ICC | RMP |  |  | DESCRIPCIÓN
|  | I | EX 1 seleccionada |  | 0 | 0 | 0 | 0 | 0 | 0
|  | II | EX 2 seleccionada |  | 1 | 0 | 0 | 0 | 0 | 0 |  |  | 0
|  | III | EX 3 seleccionada |  | 0 | 0 | 0 | 0 | 0 | 0
|  | 3 | Zahorra |  | 0 | 0 | 0 | 0 | 0 | 0
|  | 4 | Suelocem. in situ |  | 0.3 | 0 | 0 | 0 | 0 | 0 |  |  | 0
|  | 5 | Suelocem. central |  | 0 | 0 | 0 | 0 | 0 | 0 |  |  | 0
|  | 6.1 | Riego de curado |  | 1 | 0 | 0 | 0 | 0 | 0 |  |  | 0
|  | 6.2 | Riego imprimación |  | 0 | 0 | 0 | 0 | 0 | 0
|  | 6.3 | Riego adherenci |  | 1 | 0 | 0 | 0 | 0 | 0 |  |  | 0
|  | 7.1.1 | MBC segunda capa |  | 0 | 0 | 0 | 0 | 0 | 0
|  | 7.1.2 | MBC orimera capa |  | 0 | 0 | 0 | 0 | 0 | 0 |  |  | 0
|  | 7.1.3 | MBC rodadura |  | 0 | 0 | 0 | 0 | 0 | 0 |  |  | 0
|  | 8.1 | GE MAF prim. capa |  | 0 | 0 | 0 | 0 | 0 | 0
|  | 8.2 | MAF primera capa |  | 0 | 0 | 0 | 0 | 0 | 0
|  | 9 | Tratamiento RG |  | 0 | 0 | 0 | 0 | 0 | 0
|  | 10 | Microaglomerado |  | 0 | 0 | 0 | 0 | 0 | 0
|  | 16.1 | Hormigón magro V |  | 0 | 0 | 0 | 0 | 0 | 0
|  | 16.2 | Hormigón Firmes |  | 0 | 0 | 0 | 0 | 0 | 0
|  | A2 | T3b EX 2 SC MB |  |  | SIN CÁLC. | SIN CÁLC. | SIN CÁLC. | SIN CÁLC. | SIN CÁLC. |  |  | INCOMPLETA
|  | A3 | T3b EX 2 HF |  | UF | MPp | MPnp | DEA | ICC | RMP |  |  | DESCRIPCIÓN
|  | I | EX 1 seleccionada |  | 0 | 0 | 0 | 0 | 0 | 0
|  | II | EX 2 seleccionada |  | 1 | 0 | 0 | 0 | 0 | 0 |  |  | 0
|  | III | EX 3 seleccionada |  | 0 | 0 | 0 | 0 | 0 | 0
|  | 3 | Zahorra |  | 0.2 | 0 | 0 | 0 | 0 | 0 |  |  | 0
|  | 4 | Suelocem. in situ |  | 0 | 0 | 0 | 0 | 0 | 0
|  | 5 | Suelocem. cenrtal |  | 0 | 0 | 0 | 0 | 0 | 0
|  | 6.1 | Riego de curado |  | 0 | 0 | 0 | 0 | 0 | 0
|  | 6.2 | Riego imprimación |  | 0 | 0 | 0 | 0 | 0 | 0
|  | 6.3 | Riego adherenci |  | 0 | 0 | 0 | 0 | 0 | 0
|  | 7.1.1 | MBC segunda capa |  | 0 | 0 | 0 | 0 | 0 | 0
|  | 7.1.2 | MBC orimera capa |  | 0 | 0 | 0 | 0 | 0 | 0
|  | 7.1.3 | MBC rodadura |  | 0 | 0 | 0 | 0 | 0 | 0
|  | 8.1 | GE MAF prim. capa |  | 0 | 0 | 0 | 0 | 0 | 0
|  | 8.2 | MAF primera capa |  | 0 | 0 | 0 | 0 | 0 | 0
|  | 9 | Tratamiento RG |  | 0 | 0 | 0 | 0 | 0 | 0
|  | 10 | Microaglomerado |  | 0 | 0 | 0 | 0 | 0 | 0
|  | 16.1 | Hormigón magro V |  | 0 | 0 | 0 | 0 | 0 | 0
|  | 16.2 | Hormigón Firmes |  | 0.21 | 0 | 0 | 0 | 0 | 0 |  |  | 0
|  | A3 | T3b EX 2 HF |  |  | SIN CÁLC. | SIN CÁLC. | SIN CÁLC. | SIN CÁLC. | SIN CÁLC. |  |  | INCOMPLETA
RESULTADOS: IMPACTOS POR ALTERNATIVA, FIRME SOBRE EXPLANADA EX 3
|  | A1 | T3b EX 3 ZA MB |  | UF | MPp | MPnp | DEA | ICC | RMP |  |  | DESCRIPCIÓN
|  | I | EX 1 seleccionada |  | 0 | 0 | 0 | 0 | 0 | 0
|  | II | EX 2 seleccionada |  | 0 | 0 | 0 | 0 | 0 | 0
|  | III | EX 3 seleccionada |  | 1 | 0 | 0 | 0 | 0 | 0 |  |  | 0
|  | 3 | Zahorra |  | 0.15 | 0 | 0 | 0 | 0 | 0 |  |  | 0
|  | 4 | Suelocem. in situ |  | 0 | 0 | 0 | 0 | 0 | 0
|  | 5 | Suelocem. cenrtal |  | 0 | 0 | 0 | 0 | 0 | 0
|  | 6.1 | Riego de curado |  | 0 | 0 | 0 | 0 | 0 | 0
|  | 6.2 | Riego imprimación |  | 1 | 0 | 0 | 0 | 0 | 0 |  |  | 0
|  | 6.3 | Riego adherenci |  | 2 | 0 | 0 | 0 | 0 | 0 |  |  | 0
|  | 7.1.1 | MBC segunda capa |  | 0 | 0 | 0 | 0 | 0 | 0
|  | 7.1.2 | MBC orimera capa |  | 0 | 0 | 0 | 0 | 0 | 0 |  |  | 0
|  | 7.1.3 | MBC rodadura |  | 0 | 0 | 0 | 0 | 0 | 0 |  |  | 0
|  | 8.1 | GE MAF prim. capa |  | 0 | 0 | 0 | 0 | 0 | 0
|  | 8.2 | MAF primera capa |  | 0 | 0 | 0 | 0 | 0 | 0
|  | 9 | Tratamiento RG |  | 0 | 0 | 0 | 0 | 0 | 0
|  | 10 | Microaglomerado |  | 0 | 0 | 0 | 0 | 0 | 0
|  | 16.1 | Hormigón magro V |  | 0 | 0 | 0 | 0 | 0 | 0
|  | 16.2 | Hormigón Firmes |  | 0 | 0 | 0 | 0 | 0 | 0
|  | A1 | T3b EX 3 ZA MB |  |  | SIN CÁLC. | SIN CÁLC. | SIN CÁLC. | SIN CÁLC. | SIN CÁLC. |  |  | INCOMPLETA
|  | A2 | T3b EX 3 SC MB |  | UF | MPp | MPnp | DEA | ICC | RMP |  |  | DESCRIPCIÓN
|  | I | EX 1 seleccionada |  | 0 | 0 | 0 | 0 | 0 | 0
|  | II | EX 2 seleccionada |  | 0 | 0 | 0 | 0 | 0 | 0
|  | III | EX 3 seleccionada |  | 1 | 0 | 0 | 0 | 0 | 0 |  |  | 0
|  | 3 | Zahorra |  | 0 | 0 | 0 | 0 | 0 | 0
|  | 4 | Suelocem. in situ |  | 0.27 | 0 | 0 | 0 | 0 | 0 |  |  | 0
|  | 5 | Suelocem. central |  | 0 | 0 | 0 | 0 | 0 | 0 |  |  | 0
|  | 6.1 | Riego de curado |  | 1 | 0 | 0 | 0 | 0 | 0 |  |  | 0
|  | 6.2 | Riego imprimación |  | 0 | 0 | 0 | 0 | 0 | 0
|  | 6.3 | Riego adherenci |  | 2 | 0 | 0 | 0 | 0 | 0 |  |  | 0
|  | 7.1.1 | MBC segunda capa |  | 0 | 0 | 0 | 0 | 0 | 0
|  | 7.1.2 | MBC orimera capa |  | 0 | 0 | 0 | 0 | 0 | 0 |  |  | 0
|  | 7.1.3 | MBC rodadura |  | 0 | 0 | 0 | 0 | 0 | 0 |  |  | 0
|  | 8.1 | GE MAF prim. capa |  | 0 | 0 | 0 | 0 | 0 | 0
|  | 8.2 | MAF primera capa |  | 0 | 0 | 0 | 0 | 0 | 0
|  | 9 | Tratamiento RG |  | 0 | 0 | 0 | 0 | 0 | 0
|  | 10 | Microaglomerado |  | 0 | 0 | 0 | 0 | 0 | 0
|  | 16.1 | Hormigón magro V |  | 0 | 0 | 0 | 0 | 0 | 0
|  | 16.2 | Hormigón Firmes |  | 0 | 0 | 0 | 0 | 0 | 0
|  | A2 | T3b EX 3 SC MB |  |  | SIN CÁLC. | SIN CÁLC. | SIN CÁLC. | SIN CÁLC. | SIN CÁLC. |  |  | INCOMPLETA
|  | A3 | T3b EX 3 HF |  | UF | MPp | MPnp | DEA | ICC | RMP |  |  | DESCRIPCIÓN
|  | I | EX 1 seleccionada |  | 0 | 0 | 0 | 0 | 0 | 0
|  | II | EX 2 seleccionada |  | 0 | 0 | 0 | 0 | 0 | 0
|  | III | EX 3 seleccionada |  | 1 | 0 | 0 | 0 | 0 | 0 |  |  | 0
|  | 3 | Zahorra |  | 0.15 | 0 | 0 | 0 | 0 | 0 |  |  | 0
|  | 4 | Suelocem. in situ |  | 0 | 0 | 0 | 0 | 0 | 0
|  | 5 | Suelocem. cenrtal |  | 0 | 0 | 0 | 0 | 0 | 0
|  | 6.1 | Riego de curado |  | 0 | 0 | 0 | 0 | 0 | 0
|  | 6.2 | Riego imprimación |  | 0 | 0 | 0 | 0 | 0 | 0
|  | 6.3 | Riego adherenci |  | 0 | 0 | 0 | 0 | 0 | 0
|  | 7.1.1 | MBC segunda capa |  | 0 | 0 | 0 | 0 | 0 | 0
|  | 7.1.2 | MBC orimera capa |  | 0 | 0 | 0 | 0 | 0 | 0
|  | 7.1.3 | MBC rodadura |  | 0 | 0 | 0 | 0 | 0 | 0
|  | 8.1 | GE MAF prim. capa |  | 0 | 0 | 0 | 0 | 0 | 0
|  | 8.2 | MAF primera capa |  | 0 | 0 | 0 | 0 | 0 | 0
|  | 9 | Tratamiento RG |  | 0 | 0 | 0 | 0 | 0 | 0
|  | 10 | Microaglomerado |  | 0 | 0 | 0 | 0 | 0 | 0
|  | 16.1 | Hormigón magro V |  | 0 | 0 | 0 | 0 | 0 | 0
|  | 16.2 | Hormigón Firmes |  | 0.21 | 0 | 0 | 0 | 0 | 0 |  |  | 0
|  | A3 | T3b EX 3 HF |  |  | SIN CÁLC. | SIN CÁLC. | SIN CÁLC. | SIN CÁLC. | SIN CÁLC. |  |  | INCOMPLETA
FIRME SOBRE EXPLANADA EX 1
RESULTADOS: VALORES DE LOS INDICADORES DE CATEGORÍA DE IMPACTO Y REPRESENTACIÓN GRÁFICA
|  | RESULTADOS ABSOLUTOS |  |  |  | INDICADORES
[6 empty] | MPp | MPnp | DEA | ICC | RMP
[6 empty] | kg | kg | kWh | kg CO2 eq. | kg
|  | DESCRIPCIÓN |  |  |  | RESULTADOS
|  | Valores máximos |  |  | VMAX | 0 | 0 | 0 | 0 | 0
|  | Valores minimos |  |  | VMIN | 0 | 0 | 0 | 0 | 0
|  | T3b EX 1 ZA MB |  |  | A1 | SIN CÁLC. | SIN CÁLC. | SIN CÁLC. | SIN CÁLC. | SIN CÁLC.
|  | T3b EX 1 SC MB |  |  | A2 | SIN CÁLC. | SIN CÁLC. | SIN CÁLC. | SIN CÁLC. | SIN CÁLC.
|  | T3b EX 1 HF |  |  | A3 | SIN CÁLC. | SIN CÁLC. | SIN CÁLC. | SIN CÁLC. | SIN CÁLC.
|  | RESULTADOS RELATIVOS |  |  |  | INDICADORES
[6 empty] | MPp | MPnp | DEA | ICC | RMP
[6 empty] | kg | kg | kWh | kg CO2 eq. | kg
|  | DESCRIPCIÓN |  |  |  | RESULTADOS
|  | Valores máximos |  |  | VMAX | 100 | 100 | 100 | 100 | 100
|  | Valores minimos |  |  | VMIN | 0 | 0 | 0 | 0 | 0
|  | T3b EX 1 ZA MB |  |  | A1 | 0 | 0 | 0 | 0 | 0
|  | T3b EX 1 SC MB |  |  | A2 | 0 | 0 | 0 | 0 | 0
|  | T3b EX 1 HF |  |  | A3 | 0 | 0 | 0 | 0 | 0
DESPLAZAR HACIA ABAJO PARA CONTINUAR CON LA SELECCIÓN DE EXPLANADA EX2+FIRME
[13 empty] | T3b EX 1 ZA MB |  | T3b EX 1 SC MB |  | T3b EX 1 HF
FIRME SOBRE EXPLANADA EX 2
RESULTADOS: VALORES DE LOS INDICADORES DE CATEGORÍA DE IMPACTO Y REPRESENTACIÓN GRÁFICA
|  | RESULTADOS ABSOLUTOS |  |  |  | INDICADORES
[6 empty] | MPp | MPnp | DEA | ICC | RMP
[6 empty] | kg | kg | kWh | kg CO2 eq. | kg
|  | DESCRIPCIÓN |  |  |  | RESULTADOS
|  | Valores máximos |  |  | VMAX | 0 | 0 | 0 | 0 | 0
|  | Valores minimos |  |  | VMIN | 0 | 0 | 0 | 0 | 0
|  | T3b EX 2 ZA MB |  |  | A1 | SIN CÁLC. | SIN CÁLC. | SIN CÁLC. | SIN CÁLC. | SIN CÁLC.
|  | T3b EX 2 SC MB |  |  | A2 | SIN CÁLC. | SIN CÁLC. | SIN CÁLC. | SIN CÁLC. | SIN CÁLC.
|  | T3b EX 2 HF |  |  | A3 | SIN CÁLC. | SIN CÁLC. | SIN CÁLC. | SIN CÁLC. | SIN CÁLC.
|  | RESULTADOS RELATIVOS |  |  |  | INDICADORES
[6 empty] | MPp | MPnp | DEA | ICC | RMP
[6 empty] | kg | kg | kWh | kg CO2 eq. | kg
|  | DESCRIPCIÓN |  |  |  | RESULTADOS
|  | Valores máximos |  |  | VMAX | 100 | 100 | 100 | 100 | 100
|  | Valores minimos |  |  | VMIN | 0 | 0 | 0 | 0 | 0
|  | T3b EX 2 ZA MB |  |  | A1 | 0 | 0 | 0 | 0 | 0
|  | T3b EX 2 SC MB |  |  | A2 | 0 | 0 | 0 | 0 | 0
|  | T3b EX 2 HF |  |  | A3 | 0 | 0 | 0 | 0 | 0
ELECCIÓN DE EXPLANADA EX 2 + FIRME
DESPLAZAR HACIA ABAJO PARA CONTINUAR CON LA SELECCIÓN DE EXPLANADA EX2+FIRME
[13 empty] | T3b EX 2 ZA MB |  | T3b EX 2 SC MB |  | T3b EX 2 HF
FIRME SOBRE EXPLANADA EX 3
RESULTADOS: VALORES DE LOS INDICADORES DE CATEGORÍA DE IMPACTO Y REPRESENTACIÓN GRÁFICA
|  | RESULTADOS ABSOLUTOS |  |  |  | INDICADORES
[6 empty] | MPp | MPnp | DEA | ICC | RMP
[6 empty] | kg | kg | kWh | kg CO2 eq. | kg
|  | DESCRIPCIÓN |  |  |  | RESULTADOS
|  | Valores máximos |  |  | VMAX | 0 | 0 | 0 | 0 | 0
|  | Valores minimos |  |  | VMIN | 0 | 0 | 0 | 0 | 0
|  | T3b EX 3 ZA MB |  |  | A1 | SIN CÁLC. | SIN CÁLC. | SIN CÁLC. | SIN CÁLC. | SIN CÁLC.
|  | T3b EX 3 SC MB |  |  | A2 | SIN CÁLC. | SIN CÁLC. | SIN CÁLC. | SIN CÁLC. | SIN CÁLC.
|  | T3b EX 3 HF |  |  | A3 | SIN CÁLC. | SIN CÁLC. | SIN CÁLC. | SIN CÁLC. | SIN CÁLC.
|  | RESULTADOS RELATIVOS |  |  |  | INDICADORES
[6 empty] | MPp | MPnp | DEA | ICC | RMP
[6 empty] | kg | kg | kWh | kg CO2 eq. | kg
|  | DESCRIPCIÓN |  |  |  | RESULTADOS
|  | Valores máximos |  |  | VMAX | 100 | 100 | 100 | 100 | 100
|  | Valores minimos |  |  | VMIN | 0 | 0 | 0 | 0 | 0
|  | T3b EX 3 ZA MB |  |  | A1 | 0 | 0 | 0 | 0 | 0
|  | T3b EX 3 SC MB |  |  | A2 | 0 | 0 | 0 | 0 | 0
|  | T3b EX 3 HF |  |  | A3 | 0 | 0 | 0 | 0 | 0
DESPLAZAR HACIA ABAJO PARA CONTINUAR CON LA SELECCIÓN DE EXPLANADA EX3+FIRME
[13 empty] | T3b EX 3 ZA MB |  | T3b EX 3 SC MB |  | T3b EX 3 HF
SELECCIÓN DE ALTERNATIVA DE EXPLANADA+FIRME
RESULTADOS: VALORES DE LOS INDICADORES DE CATEGORÍA DE IMPACTO Y REPRESENTACIÓN GRÁFICA DE LAS COMBINACIONES SELECCIONADAS:
|  | RESULTADOS ABSOLUTOS |  |  |  | INDICADORES
[6 empty] | MPp | MPnp | DEA | ICC | RMP
[6 empty] | kg | kg | kWh | kg CO2 eq. | kg
|  | DESCRIPCIÓN |  |  |  | RESULTADOS
|  | Valores máximos |  |  | VMAX | 0 | 0 | 0 | 0 | 0
|  | Valores minimos |  |  | VMIN | 0 | 0 | 0 | 0 | 0
|  | SIN SELECCIÓN |  |  | - | - | - | - | - | - |  |  | 45.7068 | -507.6
|  | SIN SELECCIÓN |  |  | - | - | - | - | - | -
|  | SIN SELECCIÓN |  |  | - | - | - | - | - | -
|  | RESULTADOS RELATIVOS |  |  |  | INDICADORES
[6 empty] | MPp | MPnp | DEA | ICC | RMP
[6 empty] | kg | kg | kWh | kg CO2 eq. | kg
|  | DESCRIPCIÓN |  |  |  | RESULTADOS
|  | Valores máximos |  |  | VMAX | 100 | 100 | 100 | 100 | 100
|  | Valores minimos |  |  | VMIN | 0 | 0 | 0 | 0 | 0
|  | SIN SELECCIÓN |  |  | - | 0 | 0 | 0 | 0 | 0
|  | SIN SELECCIÓN |  |  | - | 0 | 0 | 0 | 0 | 0
|  | SIN SELECCIÓN |  |  | - | 0 | 0 | 0 | 0 | 0
SELECCIONADA
ELECCIÓN DE ALTERNATIVA EXPLANADA + FIRME
| RESULTADOS EXTRAÍDOS DE LA HOJA MENÚ PRINCIPAL: | [10 empty] | DENSIDAD |  |  |  | SUELO CEMENTO |  | RODADURA |  | INTERMEDIA |  | BASE
| 1 | I | 0 |  | 1 | 0 | 0 | 0 | 0 | 0 |  |  | 4 |  |  | fabricado en central |  | 3 |  | 0 |  | 0
| 2 | II | 0 |  | 1 | 0 | 0 | 0 | 0 | 0 |  |  | rrrr |  |  | ejecutado in situ |  | 3.5 |  | 5 |  | 6
| 3 | III | 0 |  | 1 | 0 | 0 | 0 | 0 | 0 | [7 empty] | 4 |  | 5.5 |  | 6.5
| 4 | 3 | 0 |  | 1 | 0 | 0 | 0 | 0 | 0 | [5 empty] | MEZCLA BITUMINOSA |  | 4.5 |  | 6 |  | 7
| 5 | 4 | 0 |  | 1 | 0 | 0 | 0 | 0 | 0 | [5 empty] | En caliente |  | 5 |  | 6.5 |  | 7.5
| 6 | 5 | 0 |  | 1 | 0 | 0 | 0 | 0 | 0 |  |  |  | ='MENÚ PRINCIPAL'!N62*2 |  | En frío |  | 5.5 |  | 7 |  | 8
| 7 | 6.1 | 0 |  | 1 | 0 | 0 | 0 | 0 | 0 | [6 empty] | 5 | 6 |  | 7.5 |  | 8.5
| 8 | 6.2 | 0 |  | 1 | 0 | 0 | 0 | 0 | 0 | [6 empty] | 5 |  |  | 8 |  | 9
| 9 | 6.3 | 0 |  | 1 | 0 | 0 | 0 | 0 | 0 | [6 empty] | 5 |  |  | 8.5 |  | 9.5
| 10 | 7.1.1 | 0 |  | 1 | 0 | 0 | 0 | 0 | 0 |  | 2.4 |  |  |  |  | 15 |  |  | 9 |  | 10
| 11 | 7.1.2. | 0 |  | 1 | 0 | 0 | 0 | 0 | 0 |  | 2.4 | [7 empty] | 9.5 |  | 10.5
| 12 | 7.1.3 | 0 |  | 1 | 0 | 0 | 0 | 0 | 0 |  | 2.4 |  |  |  |  | 4 |  |  | 10 |  | 11
| 13 | 9.1 | 0 |  | 1 | 0 | 0 | 0 | 0 | 0 |  | 2.2 |  |  |  |  | rrrr |  |  |  |  | 11.5
| 14 | 9.2 | 0 |  | 1 | 0 | 0 | 0 | 0 | 0 |  | 2.2 |  |  |  |  | 0 |  |  |  |  | 12
| 15 | 10 | 0 |  | 1 | 0 | 0 | 0 | 0 | 0 | [11 empty] | 12.5
| 16 | 11 | 0 |  | 1 | 0 | 0 | 0 | 0 | 0 | [11 empty] | 13
| 17 | 16.1 | 0 |  | 1 | 0 | 0 | 0 | 0 | 0 | [11 empty] | 13.5
| 18 | 16.2 | 0 |  | 1 | 0 | 0 | 0 | 0 | 0 | [11 empty] | 14
14.5
| T3b EX 2 ZA MB |  |  |  | A1 | 3471.0529 | 6.1525 | 29.4813 | 7.3043 | -0.12 |  | EXPLANADA + FIRME SELECCIONADOS
SELECCIONAR EXPLANADA +FIRME
VOLVER A MENÚ PRINCIPAL
SELECCIONAR A1
SELECCIONAR A2
SELECCIONAR A3
SELECCIONAR A1
SELECCIONAR A2
SELECCIONAR A3
SELECCIONAR A1
SELECCIONAR A2
SELECCIONAR A3
SELECCIONAR A1
SELECCIONAR A2
SELECCIONAR A3
VOLVER A MENÚ PRINCIPAL
IMPRIMIR

## T3 c
T3 c - SELECCIÓN DE EXPLANADA+FIRME
SECCIONES DE FIRME OBJETO DE COMPARACIÓN
INTRODUCCIÓN DE DATOS
|  |  |  | SUBCATEGORÍA DE TRÁFICO PESADO | [5 empty] | T3c |  |  | (espesores de capa en cm) |  |  |  |  | ELECCIÓN DE ESPESORES DE MBC
RED
AUTONÓMICA
|  |  |  | Alternativa 1 |  |  |  | Alternativa 2 |  |  | Alternativa 3 | [7 empty] | Alternativa 1 |  | Alternativa 2
ARAGONESA
CATEGORÍA DE LA EXPLANADA
[6 empty] | MB | 14 |  | MB | 12 |  |  | HF | 21 |  |  |  | CAPA |  | cm |  | cm
[6 empty] | ZA | 40 |  | SC | 30 | [7 empty] | RODADURA
|  |  | EX 1 | [9 empty] | ZA | 20
|  |  | (BAJA) | [14 empty] | INTERMEDIA
BASE
[8 empty] | T3c EX 1 SC MB |  |  | T3c EX 1 HF
|  |  |  | T3c EX 1 ZA MB | [13 empty] | TOTAL |  | 0 |  | 0
[16 empty] | A1 |  | A2 |  |  |  |  | A3 | A4
[7 empty] | 14 |  | MB | 12 |  |  | HF | 21 |  |  |  | CAPA |  | cm |  | cm
EX 2
[6 empty] | ZA | 25 |  | SC | 25 | [7 empty] | RODADURA
(MEDIA)
INTERMEDIA
BASE
|  |  |  | T3c EX 2 ZA MB |  |  |  | T3c EX 2 SC MB |  |  | T3c EX 2 HF
[18 empty] | TOTAL |  | 0 |  | 0
[6 empty] | MB | 12 |  | MB | 10 |  |  | HF | 21 |  |  |  | CAPA |  | cm |  | cm
[6 empty] | ZA | 15 |  | SC | 22
RODADURA
EX 3
|  |  | (ALTA) | [14 empty] | INTERMEDIA
|  |  |  | T3c EX 3 ZA MB |  |  |  | T3c EX 3 SC MB |  |  | T3c EX 3 HF | [6 empty] | BASE
[18 empty] | TOTAL |  | 0 |  | 0
| ELECCIÓN DE TIPO DE MB Y EJECUCIÓN DE SC: | [7 empty] | TIPO DE SC:
|  | MB: Mezcla Bituminosa |  |  |  | SC: Suelo Cemento |  |  | fabricado en central |  | ZA: Zahorra
RESULTADOS: IMPACTOS POR ALTERNATIVA, FIRME SOBRE EXPLANADA EX 1
|  | A1 | T3c EX 1 ZA MB |  | UF | MPp | MPnp | DEA | ICC | RMP |  |  | DESCRIPCIÓN
|  | I | 0 |  | 1 | 0 | 0 | 0 | 0 | 0 |  |  | 0
|  | II | 0 |  | 0 | 0 | 0 | 0 | 0 | 0
|  | III | 0 |  | 0 | 0 | 0 | 0 | 0 | 0
|  | 3 | Zahorra |  | 0.4 | 0 | 0 | 0 | 0 | 0 |  |  | 0
|  | 4 | Suelocem. in situ |  | 0 | 0 | 0 | 0 | 0 | 0
|  | 5 | Suelocem. cenrtal |  | 0 | 0 | 0 | 0 | 0 | 0
|  | 6.1 | Riego de curado |  | 0 | 0 | 0 | 0 | 0 | 0
|  | 6.2 | Riego imprimación |  | 1 | 0 | 0 | 0 | 0 | 0 |  |  | 0
|  | 6.3 | Riego adherenci |  | 2 | 0 | 0 | 0 | 0 | 0 |  |  | 0
|  | 7.1.1 | MBC segunda capa |  | 0 | 0 | 0 | 0 | 0 | 0
|  | 7.1.2 | MBC orimera capa |  | 0 | 0 | 0 | 0 | 0 | 0 |  |  | 0
|  | 7.1.3 | MBC rodadura |  | 0 | 0 | 0 | 0 | 0 | 0 |  |  | 0
|  | 8.1 | GE MAF prim. capa |  | 0 | 0 | 0 | 0 | 0 | 0
|  | 8.2 | MAF rodadura |  | 0 | 0 | 0 | 0 | 0 | 0
|  | 9 | Tratamiento RG |  | 0 | 0 | 0 | 0 | 0 | 0
|  | 10 | Microaglomerado |  | 0 | 0 | 0 | 0 | 0 | 0
|  | 16.1 | Hormigón magro V |  | 0 | 0 | 0 | 0 | 0 | 0
|  | 16.2 | Hormigón Firmes |  | 0 | 0 | 0 | 0 | 0 | 0
|  | A1 | T3c EX 1 ZA MB |  |  | SIN CÁLC. | SIN CÁLC. | SIN CÁLC. | SIN CÁLC. | SIN CÁLC. |  |  | INCOMPLETA
|  | A2 | T3c EX 1 SC MB |  | UF | MPp | MPnp | DEA | ICC | RMP |  |  | DESCRIPCIÓN
|  | I | EX 1 seleccionada |  | 1 | 0 | 0 | 0 | 0 | 0 |  |  | 0
|  | II | EX 2 seleccionada |  | 0 | 0 | 0 | 0 | 0 | 0
|  | III | EX 2 seleccionada |  | 0 | 0 | 0 | 0 | 0 | 0
|  | 3 | Zahorra |  | 0 | 0 | 0 | 0 | 0 | 0
|  | 4 | Suelocem. in situ |  | 0 | 0 | 0 | 0 | 0 | 0 |  |  | 0
|  | 5 | Suelocem. central |  | 0.3 | 0 | 0 | 0 | 0 | 0 |  |  | 0
|  | 6.1 | Riego de curado |  | 1 | 0 | 0 | 0 | 0 | 0 |  |  | 0
|  | 6.2 | Riego imprimación |  | 0 | 0 | 0 | 0 | 0 | 0
|  | 6.3 | Riego adherenci |  | 1 | 0 | 0 | 0 | 0 | 0 |  |  | 0
|  | 7.1.1 | MBC segunda capa |  | 0 | 0 | 0 | 0 | 0 | 0
|  | 7.1.2 | MBC orimera capa |  | 0 | 0 | 0 | 0 | 0 | 0 |  |  | 0
|  | 7.1.3 | MBC rodadura |  | 0 | 0 | 0 | 0 | 0 | 0 |  |  | 0
|  | 8.1 | GE MAF prim. capa |  | 0 | 0 | 0 | 0 | 0 | 0
|  | 8.2 | MAF rodadura |  | 0 | 0 | 0 | 0 | 0 | 0
|  | 9 | Tratamiento RG |  | 0 | 0 | 0 | 0 | 0 | 0
|  | 10 | Microaglomerado |  | 0 | 0 | 0 | 0 | 0 | 0
|  | 16.1 | Hormigón magro V |  | 0 | 0 | 0 | 0 | 0 | 0
|  | 16.2 | Hormigón Firmes |  | 0 | 0 | 0 | 0 | 0 | 0
|  | A2 | T3c EX 1 SC MB |  |  | SIN CÁLC. | SIN CÁLC. | SIN CÁLC. | SIN CÁLC. | SIN CÁLC. |  |  | INCOMPLETA
|  | A3 | T3c EX 1 HF |  | UF | MPp | MPnp | DEA | ICC | RMP |  |  | DESCRIPCIÓN
|  | I | EX 1 seleccionada |  | 1 | 0 | 0 | 0 | 0 | 0 |  |  | 0
|  | II | EX 2 seleccionada |  | 0 | 0 | 0 | 0 | 0 | 0
|  | III | EX 2 seleccionada |  | 0 | 0 | 0 | 0 | 0 | 0
|  | 3 | Zahorra |  | 0.2 | 0 | 0 | 0 | 0 | 0 |  |  | 0
|  | 4 | Suelocem. in situ |  | 0 | 0 | 0 | 0 | 0 | 0
|  | 5 | Suelocem. cenrtal |  | 0 | 0 | 0 | 0 | 0 | 0
|  | 6.1 | Riego de curado |  | 0 | 0 | 0 | 0 | 0 | 0
|  | 6.2 | Riego imprimación |  | 0 | 0 | 0 | 0 | 0 | 0
|  | 6.3 | Riego adherenci |  | 0 | 0 | 0 | 0 | 0 | 0
|  | 7.1.1 | MBC segunda capa |  | 0 | 0 | 0 | 0 | 0 | 0
|  | 7.1.2 | MBC orimera capa |  | 0 | 0 | 0 | 0 | 0 | 0
|  | 7.1.3 | MBC rodadura |  | 0 | 0 | 0 | 0 | 0 | 0
|  | 8.1 | GE MAF prim. capa |  | 0 | 0 | 0 | 0 | 0 | 0
|  | 8.2 | MAF rodadura |  | 0 | 0 | 0 | 0 | 0 | 0
|  | 9 | Tratamiento RG |  | 0 | 0 | 0 | 0 | 0 | 0
|  | 10 | Microaglomerado |  | 0 | 0 | 0 | 0 | 0 | 0
|  | 16.1 | Hormigón magro V |  | 0 | 0 | 0 | 0 | 0 | 0
|  | 16.2 | Hormigón Firmes |  | 0.21 | 0 | 0 | 0 | 0 | 0 |  |  | 0
|  | A3 | T3c EX 1 HF |  |  | SIN CÁLC. | SIN CÁLC. | SIN CÁLC. | SIN CÁLC. | SIN CÁLC. |  |  | INCOMPLETA
RESULTADOS: IMPACTOS POR ALTERNATIVA, FIRME SOBRE EXPLANADA EX 2
|  | A1 | T3c EX 2 ZA MB |  | UF | MPp | MPnp | DEA | ICC | RMP |  |  | DESCRIPCIÓN
|  | I | EX 1 seleccionada |  | 0 | 0 | 0 | 0 | 0 | 0
|  | II | EX 2 seleccionada |  | 1 | 0 | 0 | 0 | 0 | 0 |  |  | 0
|  | III | EX 2 seleccionada |  | 0 | 0 | 0 | 0 | 0 | 0
|  | 3 | Zahorra |  | 0.25 | 0 | 0 | 0 | 0 | 0 |  |  | 0
|  | 4 | Suelocem. in situ |  | 0 | 0 | 0 | 0 | 0 | 0
|  | 5 | Suelocem. cenrtal |  | 0 | 0 | 0 | 0 | 0 | 0
|  | 6.1 | Riego de curado |  | 0 | 0 | 0 | 0 | 0 | 0
|  | 6.2 | Riego imprimación |  | 1 | 0 | 0 | 0 | 0 | 0 |  |  | 0
|  | 6.3 | Riego adherenci |  | 2 | 0 | 0 | 0 | 0 | 0 |  |  | 0
|  | 7.1.1 | MBC segunda capa |  | 0 | 0 | 0 | 0 | 0 | 0
|  | 7.1.2 | MBC orimera capa |  | 0 | 0 | 0 | 0 | 0 | 0 |  |  | 0
|  | 7.1.3 | MBC rodadura |  | 0 | 0 | 0 | 0 | 0 | 0 |  |  | 0
|  | 8.1 | GE MAF prim. capa |  | 0 | 0 | 0 | 0 | 0 | 0
|  | 8.2 | MAF rodadura |  | 0 | 0 | 0 | 0 | 0 | 0
|  | 9 | Tratamiento RG |  | 0 | 0 | 0 | 0 | 0 | 0
|  | 10 | Microaglomerado |  | 0 | 0 | 0 | 0 | 0 | 0
|  | 16.1 | Hormigón magro V |  | 0 | 0 | 0 | 0 | 0 | 0
|  | 16.2 | Hormigón Firmes |  | 0 | 0 | 0 | 0 | 0 | 0
|  | A1 | T3c EX 2 ZA MB |  |  | SIN CÁLC. | SIN CÁLC. | SIN CÁLC. | SIN CÁLC. | SIN CÁLC. |  |  | INCOMPLETA
|  | A2 | T3c EX 2 SC MB |  | UF | MPp | MPnp | DEA | ICC | RMP |  |  | DESCRIPCIÓN
|  | I | EX 1 seleccionada |  | 0 | 0 | 0 | 0 | 0 | 0
|  | II | EX 2 seleccionada |  | 1 | 0 | 0 | 0 | 0 | 0 |  |  | 0
|  | III | EX 2 seleccionada |  | 0 | 0 | 0 | 0 | 0 | 0
|  | 3 | Zahorra |  | 0 | 0 | 0 | 0 | 0 | 0
|  | 4 | Suelocem. in situ |  | 0 | 0 | 0 | 0 | 0 | 0 |  |  | 0
|  | 5 | Suelocem. central |  | 0.25 | 0 | 0 | 0 | 0 | 0 |  |  | 0
|  | 6.1 | Riego de curado |  | 1 | 0 | 0 | 0 | 0 | 0 |  |  | 0
|  | 6.2 | Riego imprimación |  | 0 | 0 | 0 | 0 | 0 | 0
|  | 6.3 | Riego adherenci |  | 1 | 0 | 0 | 0 | 0 | 0 |  |  | 0
|  | 7.1.1 | MBC segunda capa |  | 0 | 0 | 0 | 0 | 0 | 0
|  | 7.1.2 | MBC orimera capa |  | 0 | 0 | 0 | 0 | 0 | 0 |  |  | 0
|  | 7.1.3 | MBC rodadura |  | 0 | 0 | 0 | 0 | 0 | 0 |  |  | 0
|  | 8.1 | GE MAF prim. capa |  | 0 | 0 | 0 | 0 | 0 | 0
|  | 8.2 | MAF rodadura |  | 0 | 0 | 0 | 0 | 0 | 0
|  | 9 | Tratamiento RG |  | 0 | 0 | 0 | 0 | 0 | 0
|  | 10 | Microaglomerado |  | 0 | 0 | 0 | 0 | 0 | 0
|  | 16.1 | Hormigón magro V |  | 0 | 0 | 0 | 0 | 0 | 0
|  | 16.2 | Hormigón Firmes |  | 0 | 0 | 0 | 0 | 0 | 0
|  | A2 | T3c EX 2 SC MB |  |  | SIN CÁLC. | SIN CÁLC. | SIN CÁLC. | SIN CÁLC. | SIN CÁLC. |  |  | INCOMPLETA
|  | A3 | T3c EX 2 HF |  | UF | MPp | MPnp | DEA | ICC | RMP |  |  | DESCRIPCIÓN
|  | I | EX 1 seleccionada |  | 0 | 0 | 0 | 0 | 0 | 0
|  | II | EX 2 seleccionada |  | 1 | 0 | 0 | 0 | 0 | 0 |  |  | 0
|  | III | EX 2 seleccionada |  | 0 | 0 | 0 | 0 | 0 | 0
|  | 3 | Zahorra |  | 0 | 0 | 0 | 0 | 0 | 0
|  | 4 | Suelocem. in situ |  | 0 | 0 | 0 | 0 | 0 | 0
|  | 5 | Suelocem. cenrtal |  | 0 | 0 | 0 | 0 | 0 | 0
|  | 6.1 | Riego de curado |  | 0 | 0 | 0 | 0 | 0 | 0
|  | 6.2 | Riego imprimación |  | 0 | 0 | 0 | 0 | 0 | 0
|  | 6.3 | Riego adherenci |  | 0 | 0 | 0 | 0 | 0 | 0
|  | 7.1.1 | MBC segunda capa |  | 0 | 0 | 0 | 0 | 0 | 0
|  | 7.1.2 | MBC orimera capa |  | 0 | 0 | 0 | 0 | 0 | 0
|  | 7.1.3 | MBC rodadura |  | 0 | 0 | 0 | 0 | 0 | 0
|  | 8.1 | GE MAF prim. capa |  | 0 | 0 | 0 | 0 | 0 | 0
|  | 8.2 | MAF rodadura |  | 0 | 0 | 0 | 0 | 0 | 0
|  | 9 | Tratamiento RG |  | 0 | 0 | 0 | 0 | 0 | 0
|  | 10 | Microaglomerado |  | 0 | 0 | 0 | 0 | 0 | 0
|  | 16.1 | Hormigón magro V |  | 0 | 0 | 0 | 0 | 0 | 0
|  | 16.2 | Hormigón Firmes |  | 0.21 | 0 | 0 | 0 | 0 | 0 |  |  | 0
|  | A3 | T3c EX 2 HF |  |  | SIN CÁLC. | SIN CÁLC. | SIN CÁLC. | SIN CÁLC. | SIN CÁLC. |  |  | INCOMPLETA
RESULTADOS: IMPACTOS POR ALTERNATIVA, FIRME SOBRE EXPLANADA EX 3
|  | A1 | T3c EX 3 ZA MB |  | UF | MPp | MPnp | DEA | ICC | RMP |  |  | DESCRIPCIÓN
|  | I | EX 1 seleccionada |  | 0 | 0 | 0 | 0 | 0 | 0
|  | II | EX 2 seleccionada |  | 0 | 0 | 0 | 0 | 0 | 0
|  | III | EX 3 seleccionada |  | 1 | 0 | 0 | 0 | 0 | 0 |  |  | 0
|  | 3 | Zahorra |  | 0.15 | 0 | 0 | 0 | 0 | 0 |  |  | 0
|  | 4 | Suelocem. in situ |  | 0 | 0 | 0 | 0 | 0 | 0
|  | 5 | Suelocem. cenrtal |  | 0 | 0 | 0 | 0 | 0 | 0
|  | 6.1 | Riego de curado |  | 0 | 0 | 0 | 0 | 0 | 0
|  | 6.2 | Riego imprimación |  | 1 | 0 | 0 | 0 | 0 | 0 |  |  | 0
|  | 6.3 | Riego adherenci |  | 1 | 0 | 0 | 0 | 0 | 0 |  |  | 0
|  | 7.1.1 | MBC segunda capa |  | 0 | 0 | 0 | 0 | 0 | 0
|  | 7.1.2 | MBC orimera capa |  | 0 | 0 | 0 | 0 | 0 | 0 |  |  | 0
|  | 7.1.3 | MBC rodadura |  | 0 | 0 | 0 | 0 | 0 | 0 |  |  | 0
|  | 8.1 | GE MAF prim. capa |  | 0 | 0 | 0 | 0 | 0 | 0
|  | 8.2 | MAF rodadura |  | 0 | 0 | 0 | 0 | 0 | 0
|  | 9 | Tratamiento RG |  | 0 | 0 | 0 | 0 | 0 | 0
|  | 10 | Microaglomerado |  | 0 | 0 | 0 | 0 | 0 | 0
|  | 16.1 | Hormigón magro V |  | 0 | 0 | 0 | 0 | 0 | 0
|  | 16.2 | Hormigón Firmes |  | 0 | 0 | 0 | 0 | 0 | 0
|  | A1 | T3c EX 3 ZA MB |  |  | SIN CÁLC. | SIN CÁLC. | SIN CÁLC. | SIN CÁLC. | SIN CÁLC. |  |  | INCOMPLETA
|  | A2 | T3c EX 3 SC MB |  | UF | MPp | MPnp | DEA | ICC | RMP |  |  | DESCRIPCIÓN
|  | I | EX 1 seleccionada |  | 0 | 0 | 0 | 0 | 0 | 0
|  | II | EX 2 seleccionada |  | 0 | 0 | 0 | 0 | 0 | 0
|  | III | EX 2 seleccionada |  | 1 | 0 | 0 | 0 | 0 | 0 |  |  | 0
|  | 3 | Zahorra |  | 0 | 0 | 0 | 0 | 0 | 0
|  | 4 | Suelocem. in situ |  | 0 | 0 | 0 | 0 | 0 | 0 |  |  | 0
|  | 5 | Suelocem. central |  | 0.22 | 0 | 0 | 0 | 0 | 0 |  |  | 0
|  | 6.1 | Riego de curado |  | 1 | 0 | 0 | 0 | 0 | 0 |  |  | 0
|  | 6.2 | Riego imprimación |  | 0 | 0 | 0 | 0 | 0 | 0
|  | 6.3 | Riego adherenci |  | 1 | 0 | 0 | 0 | 0 | 0 |  |  | 0
|  | 7.1.1 | MBC segunda capa |  | 0 | 0 | 0 | 0 | 0 | 0
|  | 7.1.2 | MBC orimera capa |  | 0 | 0 | 0 | 0 | 0 | 0 |  |  | 0
|  | 7.1.3 | MBC rodadura |  | 0 | 0 | 0 | 0 | 0 | 0 |  |  | 0
|  | 8.1 | GE MAF prim. capa |  | 0 | 0 | 0 | 0 | 0 | 0
|  | 8.2 | MAF rodadura |  | 0 | 0 | 0 | 0 | 0 | 0
|  | 9 | Tratamiento RG |  | 0 | 0 | 0 | 0 | 0 | 0
|  | 10 | Microaglomerado |  | 0 | 0 | 0 | 0 | 0 | 0
|  | 16.1 | Hormigón magro V |  | 0 | 0 | 0 | 0 | 0 | 0
|  | 16.2 | Hormigón Firmes |  | 0 | 0 | 0 | 0 | 0 | 0
|  | A2 | T3c EX 3 SC MB |  |  | SIN CÁLC. | SIN CÁLC. | SIN CÁLC. | SIN CÁLC. | SIN CÁLC. |  |  | INCOMPLETA
|  | A3 | T3c EX 3 HF |  | UF | MPp | MPnp | DEA | ICC | RMP |  |  | DESCRIPCIÓN
|  | I | EX 1 seleccionada |  | 0 | 0 | 0 | 0 | 0 | 0
|  | II | EX 2 seleccionada |  | 0 | 0 | 0 | 0 | 0 | 0
|  | III | EX 2 seleccionada |  | 1 | 0 | 0 | 0 | 0 | 0 |  |  | 0
|  | 3 | Zahorra |  | 0 | 0 | 0 | 0 | 0 | 0
|  | 4 | Suelocem. in situ |  | 0 | 0 | 0 | 0 | 0 | 0
|  | 5 | Suelocem. cenrtal |  | 0 | 0 | 0 | 0 | 0 | 0
|  | 6.1 | Riego de curado |  | 0 | 0 | 0 | 0 | 0 | 0
|  | 6.2 | Riego imprimación |  | 0 | 0 | 0 | 0 | 0 | 0
|  | 6.3 | Riego adherenci |  | 0 | 0 | 0 | 0 | 0 | 0
|  | 7.1.1 | MBC segunda capa |  | 0 | 0 | 0 | 0 | 0 | 0
|  | 7.1.2 | MBC orimera capa |  | 0 | 0 | 0 | 0 | 0 | 0
|  | 7.1.3 | MBC rodadura |  | 0 | 0 | 0 | 0 | 0 | 0
|  | 8.1 | GE MAF prim. capa |  | 0 | 0 | 0 | 0 | 0 | 0
|  | 8.2 | MAF rodadura |  | 0 | 0 | 0 | 0 | 0 | 0
|  | 9 | Tratamiento RG |  | 0 | 0 | 0 | 0 | 0 | 0
|  | 10 | Microaglomerado |  | 0 | 0 | 0 | 0 | 0 | 0
|  | 16.1 | Hormigón magro V |  | 0 | 0 | 0 | 0 | 0 | 0
|  | 16.2 | Hormigón Firmes |  | 0.21 | 0 | 0 | 0 | 0 | 0 |  |  | 0
|  | A3 | T3c EX 3 HF |  |  | SIN CÁLC. | SIN CÁLC. | SIN CÁLC. | SIN CÁLC. | SIN CÁLC. |  |  | INCOMPLETA
FIRME SOBRE EXPLANADA EX 1
RESULTADOS: VALORES DE LOS INDICADORES DE CATEGORÍA DE IMPACTO Y REPRESENTACIÓN GRÁFICA
|  | RESULTADOS ABSOLUTOS |  |  |  | INDICADORES
[6 empty] | MPp | MPnp | DEA | ICC | RMP
[6 empty] | kg | kg | kWh | kg CO2 eq. | kg
|  | DESCRIPCIÓN |  |  |  | RESULTADOS
|  | Valores máximos |  |  | VMAX | 0 | 0 | 0 | 0 | 0
|  | Valores minimos |  |  | VMIN | 0 | 0 | 0 | 0 | 0
|  | T3c EX 1 ZA MB |  |  | A1 | SIN CÁLC. | SIN CÁLC. | SIN CÁLC. | SIN CÁLC. | SIN CÁLC.
|  | T3c EX 1 SC MB |  |  | A2 | SIN CÁLC. | SIN CÁLC. | SIN CÁLC. | SIN CÁLC. | SIN CÁLC.
|  | T3c EX 1 HF |  |  | A3 | SIN CÁLC. | SIN CÁLC. | SIN CÁLC. | SIN CÁLC. | SIN CÁLC.
|  | RESULTADOS RELATIVOS |  |  |  | INDICADORES
[6 empty] | MPp | MPnp | DEA | ICC | RMP
[6 empty] | kg | kg | kWh | kg CO2 eq. | kg
|  | DESCRIPCIÓN |  |  |  | RESULTADOS
|  | Valores máximos |  |  | VMAX | 100 | 100 | 100 | 100 | 100
|  | Valores minimos |  |  | VMIN | 0 | 0 | 0 | 0 | 0
|  | T3c EX 1 ZA MB |  |  | A1 | 0 | 0 | 0 | 0 | 0
|  | T3c EX 1 SC MB |  |  | A2 | 0 | 0 | 0 | 0 | 0
|  | T3c EX 1 HF |  |  | A3 | 0 | 0 | 0 | 0 | 0
DESPLAZAR HACIA ABAJO PARA CONTINUAR CON LA SELECCIÓN DE EXPLANADA EX2+FIRME
[13 empty] | T3c EX 1 ZA MB |  | T3c EX 1 SC MB |  | T3c EX 1 HF
FIRME SOBRE EXPLANADA EX 2
RESULTADOS: VALORES DE LOS INDICADORES DE CATEGORÍA DE IMPACTO Y REPRESENTACIÓN GRÁFICA
|  | RESULTADOS ABSOLUTOS |  |  |  | INDICADORES
[6 empty] | MPp | MPnp | DEA | ICC | RMP
[6 empty] | kg | kg | kWh | kg CO2 eq. | kg
|  | DESCRIPCIÓN |  |  |  | RESULTADOS
|  | Valores máximos |  |  | VMAX | 0 | 0 | 0 | 0 | 0
|  | Valores minimos |  |  | VMIN | 0 | 0 | 0 | 0 | 0
|  | T3c EX 2 ZA MB |  |  | A1 | SIN CÁLC. | SIN CÁLC. | SIN CÁLC. | SIN CÁLC. | SIN CÁLC.
|  | T3c EX 2 SC MB |  |  | A2 | SIN CÁLC. | SIN CÁLC. | SIN CÁLC. | SIN CÁLC. | SIN CÁLC.
|  | T3c EX 2 HF |  |  | A3 | SIN CÁLC. | SIN CÁLC. | SIN CÁLC. | SIN CÁLC. | SIN CÁLC.
|  | RESULTADOS RELATIVOS |  |  |  | INDICADORES
[6 empty] | MPp | MPnp | DEA | ICC | RMP
[6 empty] | kg | kg | kWh | kg CO2 eq. | kg
|  | DESCRIPCIÓN |  |  |  | RESULTADOS
|  | Valores máximos |  |  | VMAX | 100 | 100 | 100 | 100 | 100
|  | Valores minimos |  |  | VMIN | 0 | 0 | 0 | 0 | 0
|  | T3c EX 2 ZA MB |  |  | A1 | 0 | 0 | 0 | 0 | 0
|  | T3c EX 2 SC MB |  |  | A2 | 0 | 0 | 0 | 0 | 0
|  | T3c EX 2 HF |  |  | A3 | 0 | 0 | 0 | 0 | 0
ELECCIÓN DE EXPLANADA EX 2 + FIRME
DESPLAZAR HACIA ABAJO PARA CONTINUAR CON LA SELECCIÓN DE EXPLANADA EX3+FIRME
[13 empty] | T3c EX 2 ZA MB |  | T3c EX 2 SC MB |  | T3c EX 2 HF
FIRME SOBRE EXPLANADA EX 3
RESULTADOS: VALORES DE LOS INDICADORES DE CATEGORÍA DE IMPACTO Y REPRESENTACIÓN GRÁFICA
|  | RESULTADOS ABSOLUTOS |  |  |  | INDICADORES
[6 empty] | MPp | MPnp | DEA | ICC | RMP
[6 empty] | kg | kg | kWh | kg CO2 eq. | kg
|  | DESCRIPCIÓN |  |  |  | RESULTADOS
|  | Valores máximos |  |  | VMAX | 0 | 0 | 0 | 0 | 0
|  | Valores minimos |  |  | VMIN | 0 | 0 | 0 | 0 | 0
|  | T3c EX 3 ZA MB |  |  | A1 | SIN CÁLC. | SIN CÁLC. | SIN CÁLC. | SIN CÁLC. | SIN CÁLC.
|  | T3c EX 3 SC MB |  |  | A2 | SIN CÁLC. | SIN CÁLC. | SIN CÁLC. | SIN CÁLC. | SIN CÁLC.
|  | T3c EX 3 HF |  |  | A3 | SIN CÁLC. | SIN CÁLC. | SIN CÁLC. | SIN CÁLC. | SIN CÁLC.
|  | RESULTADOS RELATIVOS |  |  |  | INDICADORES
[6 empty] | MPp | MPnp | DEA | ICC | RMP
[6 empty] | kg | kg | kWh | kg CO2 eq. | kg
|  | DESCRIPCIÓN |  |  |  | RESULTADOS
|  | Valores máximos |  |  | VMAX | 100 | 100 | 100 | 100 | 100
|  | Valores minimos |  |  | VMIN | 0 | 0 | 0 | 0 | 0
|  | T3c EX 3 ZA MB |  |  | A1 | 0 | 0 | 0 | 0 | 0
|  | T3c EX 3 SC MB |  |  | A2 | 0 | 0 | 0 | 0 | 0
|  | T3c EX 3 HF |  |  | A3 | 0 | 0 | 0 | 0 | 0
DESPLAZAR HACIA ABAJO PARA COMPLETAR LA SELECCIÓN FINAL DE EXPLANADA +FIRME
[13 empty] | T3c EX 3 ZA MB |  | T3c EX 3 SC MB |  | T3c EX 3 HF
SELECCIÓN DE ALTERNATIVA DE EXPLANADA+FIRME
RESULTADOS: VALORES DE LOS INDICADORES DE CATEGORÍA DE IMPACTO Y REPRESENTACIÓN GRÁFICA DE LAS COMBINACIONES SELECCIONADAS:
|  | RESULTADOS ABSOLUTOS |  |  |  | INDICADORES
[6 empty] | MPp | MPnp | DEA | ICC | RMP
[6 empty] | kg | kg | kWh | kg CO2 eq. | kg
|  | DESCRIPCIÓN |  |  |  | RESULTADOS
|  | Valores máximos |  |  | VMAX | 0 | 0 | 0 | 0 | 0
|  | Valores minimos |  |  | VMIN | 0 | 0 | 0 | 0 | 0
|  | SIN SELECCIÓN |  |  | - | - | - | - | - | - |  |  | 45.7068 | -507.6
|  | SIN SELECCIÓN |  |  | - | - | - | - | - | -
|  | SIN SELECCIÓN |  |  | - | - | - | - | - | -
|  | RESULTADOS RELATIVOS |  |  |  | INDICADORES
[6 empty] | MPp | MPnp | DEA | ICC | RMP
[6 empty] | kg | kg | kWh | kg CO2 eq. | kg
|  | DESCRIPCIÓN |  |  |  | RESULTADOS
|  | Valores máximos |  |  | VMAX | 100 | 100 | 100 | 100 | 100
|  | Valores minimos |  |  | VMIN | 0 | 0 | 0 | 0 | 0
|  | SIN SELECCIÓN |  |  | - | 0 | 0 | 0 | 0 | 0
|  | SIN SELECCIÓN |  |  | - | 0 | 0 | 0 | 0 | 0
|  | SIN SELECCIÓN |  |  | - | 0 | 0 | 0 | 0 | 0
SELECCIONADA
ELECCIÓN DE ALTERNATIVA EXPLANADA + FIRME
| RESULTADOS EXTRAÍDOS DE LA HOJA MENÚ PRINCIPAL: | [10 empty] | DENSIDAD |  |  |  | SUELO CEMENTO |  | RODADURA |  | INTERMEDIA |  | BASE
| 1 | I | 0 |  | 1 | 0 | 0 | 0 | 0 | 0 |  |  | 4 |  |  | fabricado en central |  | 3 |  | 0 |  | 0
| 2 | II | 0 |  | 1 | 0 | 0 | 0 | 0 | 0 |  |  | rrrr |  |  | ejecutado in situ |  | 3.5 |  | 5 |  | 6
| 3 | III | 0 |  | 1 | 0 | 0 | 0 | 0 | 0 | [7 empty] | 4 |  | 5.5 |  | 6.5
| 4 | 3 | 0 |  | 1 | 0 | 0 | 0 | 0 | 0 | [5 empty] | MEZCLA BITUMINOSA |  | 4.5 |  | 6 |  | 7
| 5 | 4 | 0 |  | 1 | 0 | 0 | 0 | 0 | 0 | [5 empty] | En caliente |  | 5 |  | 6.5 |  | 7.5
| 6 | 5 | 0 |  | 1 | 0 | 0 | 0 | 0 | 0 |  |  |  | ='MENÚ PRINCIPAL'!N62*2 |  | En frío |  | 5.5 |  | 7 |  | 8
| 7 | 6.1 | 0 |  | 1 | 0 | 0 | 0 | 0 | 0 | [6 empty] | 5 | 6 |  | 7.5 |  | 8.5
| 8 | 6.2 | 0 |  | 1 | 0 | 0 | 0 | 0 | 0 | [6 empty] | 5 |  |  | 8 |  | 9
| 9 | 6.3 | 0 |  | 1 | 0 | 0 | 0 | 0 | 0 | [6 empty] | 5 |  |  | 8.5 |  | 9.5
| 10 | 7.1.1 | 0 |  | 1 | 0 | 0 | 0 | 0 | 0 |  | 2.4 |  |  |  |  | 15 |  |  | 9 |  | 10
| 11 | 7.1.2. | 0 |  | 1 | 0 | 0 | 0 | 0 | 0 |  | 2.4 | [7 empty] | 9.5 |  | 10.5
| 12 | 7.1.3 | 0 |  | 1 | 0 | 0 | 0 | 0 | 0 |  | 2.4 |  |  |  |  | 4 |  |  | 10 |  | 11
| 13 | 9.1 | 0 |  | 1 | 0 | 0 | 0 | 0 | 0 |  | 2.2 |  |  |  |  | rrrr |  |  |  |  | 11.5
| 14 | 9.2 | 0 |  | 1 | 0 | 0 | 0 | 0 | 0 |  | 2.2 |  |  |  |  | 0 |  |  |  |  | 12
| 15 | 10 | 0 |  | 1 | 0 | 0 | 0 | 0 | 0 | [11 empty] | 12.5
| 16 | 11 | 0 |  | 1 | 0 | 0 | 0 | 0 | 0 | [11 empty] | 13
| 17 | 16.1 | 0 |  | 1 | 0 | 0 | 0 | 0 | 0 | [11 empty] | 13.5
| 18 | 16.2 | 0 |  | 1 | 0 | 0 | 0 | 0 | 0 | [11 empty] | 14
14.5
| T3c EX 1 SC MB |  |  |  | A2 | 701.5423 | 9.6192 | 56.7176 | 26.6737 | -173.8792 |  | EXPLANADA + FIRME SELECCIONADOS
SELECCIONAR EXPLANADA +FIRME
VOLVER A MENÚ PRINCIPAL
SELECCIONAR A1
SELECCIONAR A2
SELECCIONAR A3
SELECCIONAR A1
SELECCIONAR A2
SELECCIONAR A3
SELECCIONAR A1
SELECCIONAR A2
SELECCIONAR A3
SELECCIONAR A1
SELECCIONAR A2
SELECCIONAR A3
VOLVER A MENÚ PRINCIPAL
IMPRIMIR

## T4 a
T4 a - SELECCIÓN DE EXPLANADA+FIRME
SECCIONES DE FIRME OBJETO DE COMPARACIÓN
INTRODUCCIÓN DE DATOS
|  |  |  | SUBCATEGORÍA DE TRÁFICO PESADO | [5 empty] | T4a |  |  | (espesores de capa en cm) |  |  |  |  | ELECCIÓN DE ESPESORES DE MBC
RED
AUTONÓMICA
|  |  |  | Alternativa 1 |  |  |  | Alternativa 2 |  |  | Alternativa 3 | [7 empty] | Alternativa 1 |  | Alternativa 2
ARAGONESA
CATEGORÍA DE LA EXPLANADA
[6 empty] | MB | 12 |  | MB | 10 |  |  | HF | 21 |  |  |  | CAPA |  | cm |  | cm
[6 empty] | ZA | 40 |  | SC | 30
RODADURA
|  |  | EX 1 | [9 empty] | ZA | 20
|  |  | (BAJA) | [14 empty] | INTERMEDIA
[18 empty] | TOTAL |  | 0 |  | 0
[8 empty] | T4a EX 1 SC MB |  |  | T4a EX 1 HF
|  |  |  | T4a EX 1 ZA MB | [13 empty] | TIPO MB |  | CALIENTE |  | CALIENTE
[16 empty] | A1 |  | A2 |  |  |  |  | A3 | A4
[6 empty] | MB | 12 |  | MB | 10 |  |  | HF | 21 |  |  |  | CAPA |  | cm |  | cm
[6 empty] | ZA |  |  | SC | 25
[7 empty] | 25 | [10 empty] | RODADURA
EX 2
|  |  | (MEDIA) | [14 empty] | INTERMEDIA
[18 empty] | TOTAL |  | 0 |  | 0
|  |  |  | T4a EX 2 ZA MB |  |  |  | T4a EX 2 SC MB |  |  | T4a EX 2 HF
[18 empty] | TIPO MB |  | CALIENTE |  | CALIENTE
[6 empty] | MB | 10 |  | MB | 10 |  |  | HF | 21 |  |  |  | CAPA |  | cm |  | cm
[6 empty] | ZA | 15 |  | SC | 22
RODADURA
EX 3
|  |  | (ALTA) | [14 empty] | INTERMEDIA
|  |  |  | T4a EX 3 ZA MB |  |  |  | T4a EX 3 SC MB |  |  | T4a EX 3 HF | [6 empty] | TOTAL |  | 0 |  | 0
[18 empty] | TIPO MB |  | CALIENTE |  | CALIENTE
| ELECCIÓN DE TIPO DE MB Y EJECUCIÓN DE SC: | [7 empty] | TIPO DE SC:
|  | MB: Mezcla Bituminosa |  |  |  | SC: Suelo Cemento |  |  | ejecutado in situ |  | ZA: Zahorra
Espesores de SC indicados en la tabla + 5cm
1
RESULTADOS: IMPACTOS POR ALTERNATIVA, FIRME SOBRE EXPLANADA EX 1
|  | A1 | T4a EX 1 ZA MB |  | UF | MPp | MPnp | DEA | ICC | RMP |  |  | DESCRIPCIÓN
|  | I | 0 |  | 1 | 0 | 0 | 0 | 0 | 0 |  |  | 0
|  | II | 0 |  | 0 | 0 | 0 | 0 | 0 | 0
|  | III | 0 |  | 0 | 0 | 0 | 0 | 0 | 0
|  | 3 | Zahorra |  | 0.4 | 0 | 0 | 0 | 0 | 0 |  |  | 0
|  | 4 | Suelocem. in situ |  | 0 | 0 | 0 | 0 | 0 | 0
|  | 5 | Suelocem. cenrtal |  | 0 | 0 | 0 | 0 | 0 | 0
|  | 6.1 | Riego de curado |  | 0 | 0 | 0 | 0 | 0 | 0
|  | 6.2 | Riego imprimación |  | 1 | 0 | 0 | 0 | 0 | 0 |  |  | 0
|  | 6.3 | Riego adherenci |  | 1 | 0 | 0 | 0 | 0 | 0 |  |  | 0
|  | 7.1.1 | MBC segunda capa |  | 0 | 0 | 0 | 0 | 0 | 0
|  | 7.1.2 | MBC orimera capa |  | 0 | 0 | 0 | 0 | 0 | 0 |  |  | 0
|  | 7.1.3 | MBC rodadura |  | 0 | 0 | 0 | 0 | 0 | 0 |  |  | 0
|  | 8.1 | GE MAF prim. capa |  | 0 | 0 | 0 | 0 | 0 | 0 |  |  | 0
|  | 8.2 | MAF rodadura |  | 0 | 0 | 0 | 0 | 0 | 0 |  |  | 0
|  | 9 | Tratamiento RG |  | 0 | 0 | 0 | 0 | 0 | 0
|  | 10 | Microaglomerado |  | 0 | 0 | 0 | 0 | 0 | 0 |  |  | 0
|  | 16.1 | Hormigón magro V |  | 0 | 0 | 0 | 0 | 0 | 0
|  | 16.2 | Hormigón Firmes |  | 0 | 0 | 0 | 0 | 0 | 0
|  | A1 | T4a EX 1 ZA MB |  |  | SIN CÁLC. | SIN CÁLC. | SIN CÁLC. | SIN CÁLC. | SIN CÁLC. |  |  | INCOMPLETA
|  | A2 | T4a EX 1 SC MB |  | UF | MPp | MPnp | DEA | ICC | RMP |  |  | DESCRIPCIÓN
|  | I | EX 1 seleccionada |  | 1 | 0 | 0 | 0 | 0 | 0 |  |  | 0
|  | II | EX 2 seleccionada |  | 0 | 0 | 0 | 0 | 0 | 0
|  | III | EX 2 seleccionada |  | 0 | 0 | 0 | 0 | 0 | 0
|  | 3 | Zahorra |  | 0 | 0 | 0 | 0 | 0 | 0
|  | 4 | Suelocem. in situ |  | 0.35 | 0 | 0 | 0 | 0 | 0 |  |  | 0
|  | 5 | Suelocem. central |  | 0 | 0 | 0 | 0 | 0 | 0 |  |  | 0
|  | 6.1 | Riego de curado |  | 1 | 0 | 0 | 0 | 0 | 0 |  |  | 0
|  | 6.2 | Riego imprimación |  | 0 | 0 | 0 | 0 | 0 | 0
|  | 6.3 | Riego adherenci |  | 1 | 0 | 0 | 0 | 0 | 0 |  |  | 0
|  | 7.1.1 | MBC segunda capa |  | 0 | 0 | 0 | 0 | 0 | 0
|  | 7.1.2 | MBC orimera capa |  | 0 | 0 | 0 | 0 | 0 | 0 |  |  | 0
|  | 7.1.3 | MBC rodadura |  | 0 | 0 | 0 | 0 | 0 | 0 |  |  | 0
|  | 8.1 | GE MAF prim. capa |  | 0 | 0 | 0 | 0 | 0 | 0 |  |  | 0
|  | 8.2 | MAF rodadura |  | 0 | 0 | 0 | 0 | 0 | 0 |  |  | 0
|  | 9 | Tratamiento RG |  | 0 | 0 | 0 | 0 | 0 | 0
|  | 10 | Microaglomerado |  | 0 | 0 | 0 | 0 | 0 | 0 |  |  | 0
|  | 16.1 | Hormigón magro V |  | 0 | 0 | 0 | 0 | 0 | 0
|  | 16.2 | Hormigón Firmes |  | 0 | 0 | 0 | 0 | 0 | 0
|  | A2 | T4a EX 1 SC MB |  |  | SIN CÁLC. | SIN CÁLC. | SIN CÁLC. | SIN CÁLC. | SIN CÁLC. |  |  | INCOMPLETA
|  | A3 | T4a EX 1 HF |  | UF | MPp | MPnp | DEA | ICC | RMP |  |  | DESCRIPCIÓN
|  | I | EX 1 seleccionada |  | 1 | 0 | 0 | 0 | 0 | 0 |  |  | 0
|  | II | EX 2 seleccionada |  | 0 | 0 | 0 | 0 | 0 | 0
|  | III | EX 2 seleccionada |  | 0 | 0 | 0 | 0 | 0 | 0
|  | 3 | Zahorra |  | 0.2 | 0 | 0 | 0 | 0 | 0 |  |  | 0
|  | 4 | Suelocem. in situ |  | 0 | 0 | 0 | 0 | 0 | 0
|  | 5 | Suelocem. cenrtal |  | 0 | 0 | 0 | 0 | 0 | 0
|  | 6.1 | Riego de curado |  | 0 | 0 | 0 | 0 | 0 | 0
|  | 6.2 | Riego imprimación |  | 0 | 0 | 0 | 0 | 0 | 0
|  | 6.3 | Riego adherenci |  | 0 | 0 | 0 | 0 | 0 | 0
|  | 7.1.1 | MBC segunda capa |  | 0 | 0 | 0 | 0 | 0 | 0
|  | 7.1.2 | MBC orimera capa |  | 0 | 0 | 0 | 0 | 0 | 0
|  | 7.1.3 | MBC rodadura |  | 0 | 0 | 0 | 0 | 0 | 0
|  | 8.1 | GE MAF prim. capa |  | 0 | 0 | 0 | 0 | 0 | 0
|  | 8.2 | MAF rodadura |  | 0 | 0 | 0 | 0 | 0 | 0
|  | 9 | Tratamiento RG |  | 0 | 0 | 0 | 0 | 0 | 0
|  | 10 | Microaglomerado |  | 0 | 0 | 0 | 0 | 0 | 0
|  | 16.1 | Hormigón magro V |  | 0 | 0 | 0 | 0 | 0 | 0
|  | 16.2 | Hormigón Firmes |  | 0.21 | 0 | 0 | 0 | 0 | 0 |  |  | 0
|  | A3 | T4a EX 1 HF |  |  | SIN CÁLC. | SIN CÁLC. | SIN CÁLC. | SIN CÁLC. | SIN CÁLC. |  |  | INCOMPLETA
RESULTADOS: IMPACTOS POR ALTERNATIVA, FIRME SOBRE EXPLANADA EX 2
|  | A1 | T4a EX 2 ZA MB |  | UF | MPp | MPnp | DEA | ICC | RMP |  |  | DESCRIPCIÓN
|  | I | EX 1 seleccionada |  | 0 | 0 | 0 | 0 | 0 | 0
|  | II | EX 2 seleccionada |  | 1 | 0 | 0 | 0 | 0 | 0 |  |  | 0
|  | III | EX 2 seleccionada |  | 0 | 0 | 0 | 0 | 0 | 0
|  | 3 | Zahorra |  | 0.25 | 0 | 0 | 0 | 0 | 0 |  |  | 0
|  | 4 | Suelocem. in situ |  | 0 | 0 | 0 | 0 | 0 | 0
|  | 5 | Suelocem. cenrtal |  | 0 | 0 | 0 | 0 | 0 | 0
|  | 6.1 | Riego de curado |  | 0 | 0 | 0 | 0 | 0 | 0
|  | 6.2 | Riego imprimación |  | 1 | 0 | 0 | 0 | 0 | 0 |  |  | 0
|  | 6.3 | Riego adherenci |  | 2 | 0 | 0 | 0 | 0 | 0 |  |  | 0
|  | 7.1.1 | MBC segunda capa |  | 0 | 0 | 0 | 0 | 0 | 0
|  | 7.1.2 | MBC orimera capa |  | 0 | 0 | 0 | 0 | 0 | 0 |  |  | 0
|  | 7.1.3 | MBC rodadura |  | 0 | 0 | 0 | 0 | 0 | 0 |  |  | 0
|  | 8.1 | GE MAF prim. capa |  | 0 | 0 | 0 | 0 | 0 | 0 |  |  | 0
|  | 8.2 | MAF primera capa |  | 0 | 0 | 0 | 0 | 0 | 0 |  |  | 0
|  | 9 | Tratamiento RG |  | 0 | 0 | 0 | 0 | 0 | 0
|  | 10 | Microaglomerado |  | 0 | 0 | 0 | 0 | 0 | 0 |  |  | 0
|  | 16.1 | Hormigón magro V |  | 0 | 0 | 0 | 0 | 0 | 0
|  | 16.2 | Hormigón Firmes |  | 0 | 0 | 0 | 0 | 0 | 0
|  | A1 | T4a EX 2 ZA MB |  |  | SIN CÁLC. | SIN CÁLC. | SIN CÁLC. | SIN CÁLC. | SIN CÁLC. |  |  | INCOMPLETA
|  | A2 | T4a EX 2 SC MB |  | UF | MPp | MPnp | DEA | ICC | RMP |  |  | DESCRIPCIÓN
|  | I | EX 1 seleccionada |  | 0 | 0 | 0 | 0 | 0 | 0
|  | II | EX 2 seleccionada |  | 1 | 0 | 0 | 0 | 0 | 0 |  |  | 0
|  | III | EX 2 seleccionada |  | 0 | 0 | 0 | 0 | 0 | 0
|  | 3 | Zahorra |  | 0 | 0 | 0 | 0 | 0 | 0
|  | 4 | Suelocem. in situ |  | 0.3 | 0 | 0 | 0 | 0 | 0 |  |  | 0
|  | 5 | Suelocem. central |  | 0 | 0 | 0 | 0 | 0 | 0 |  |  | 0
|  | 6.1 | Riego de curado |  | 1 | 0 | 0 | 0 | 0 | 0 |  |  | 0
|  | 6.2 | Riego imprimación |  | 0 | 0 | 0 | 0 | 0 | 0
|  | 6.3 | Riego adherenci |  | 1 | 0 | 0 | 0 | 0 | 0 |  |  | 0
|  | 7.1.1 | MBC segunda capa |  | 0 | 0 | 0 | 0 | 0 | 0
|  | 7.1.2 | MBC orimera capa |  | 0 | 0 | 0 | 0 | 0 | 0 |  |  | 0
|  | 7.1.3 | MBC rodadura |  | 0 | 0 | 0 | 0 | 0 | 0 |  |  | 0
|  | 8.1 | GE MAF prim. capa |  | 0 | 0 | 0 | 0 | 0 | 0 |  |  | 0
|  | 8.2 | MAF primera capa |  | 0 | 0 | 0 | 0 | 0 | 0 |  |  | 0
|  | 9 | Tratamiento RG |  | 0 | 0 | 0 | 0 | 0 | 0
|  | 10 | Microaglomerado |  | 0 | 0 | 0 | 0 | 0 | 0 |  |  | 0
|  | 16.1 | Hormigón magro V |  | 0 | 0 | 0 | 0 | 0 | 0
|  | 16.2 | Hormigón Firmes |  | 0 | 0 | 0 | 0 | 0 | 0
|  | A2 | T4a EX 2 SC MB |  |  | SIN CÁLC. | SIN CÁLC. | SIN CÁLC. | SIN CÁLC. | SIN CÁLC. |  |  | INCOMPLETA
|  | A3 | T4a EX 2 HF |  | UF | MPp | MPnp | DEA | ICC | RMP |  |  | DESCRIPCIÓN
|  | I | EX 1 seleccionada |  | 0 | 0 | 0 | 0 | 0 | 0
|  | II | EX 2 seleccionada |  | 1 | 0 | 0 | 0 | 0 | 0 |  |  | 0
|  | III | EX 2 seleccionada |  | 0 | 0 | 0 | 0 | 0 | 0
|  | 3 | Zahorra |  | 0 | 0 | 0 | 0 | 0 | 0
|  | 4 | Suelocem. in situ |  | 0 | 0 | 0 | 0 | 0 | 0
|  | 5 | Suelocem. cenrtal |  | 0 | 0 | 0 | 0 | 0 | 0
|  | 6.1 | Riego de curado |  | 0 | 0 | 0 | 0 | 0 | 0
|  | 6.2 | Riego imprimación |  | 0 | 0 | 0 | 0 | 0 | 0
|  | 6.3 | Riego adherenci |  | 0 | 0 | 0 | 0 | 0 | 0
|  | 7.1.1 | MBC segunda capa |  | 0 | 0 | 0 | 0 | 0 | 0
|  | 7.1.2 | MBC orimera capa |  | 0 | 0 | 0 | 0 | 0 | 0
|  | 7.1.3 | MBC rodadura |  | 0 | 0 | 0 | 0 | 0 | 0
|  | 8.1 | GE MAF prim. capa |  | 0 | 0 | 0 | 0 | 0 | 0
|  | 8.2 | MAF primera capa |  | 0 | 0 | 0 | 0 | 0 | 0
|  | 9 | Tratamiento RG |  | 0 | 0 | 0 | 0 | 0 | 0
|  | 10 | Microaglomerado |  | 0 | 0 | 0 | 0 | 0 | 0
|  | 16.1 | Hormigón magro V |  | 0 | 0 | 0 | 0 | 0 | 0
|  | 16.2 | Hormigón Firmes |  | 0.21 | 0 | 0 | 0 | 0 | 0 |  |  | 0
|  | A3 | T4a EX 2 HF |  |  | SIN CÁLC. | SIN CÁLC. | SIN CÁLC. | SIN CÁLC. | SIN CÁLC. |  |  | INCOMPLETA
RESULTADOS: IMPACTOS POR ALTERNATIVA, FIRME SOBRE EXPLANADA EX 3
|  | A1 | T4a EX 3 ZA MB |  | UF | MPp | MPnp | DEA | ICC | RMP |  |  | DESCRIPCIÓN
|  | I | EX 1 seleccionada |  | 0 | 0 | 0 | 0 | 0 | 0
|  | II | EX 2 seleccionada |  | 0 | 0 | 0 | 0 | 0 | 0
|  | III | EX 3 seleccionada |  | 1 | 0 | 0 | 0 | 0 | 0 |  |  | 0
|  | 3 | Zahorra |  | 0.15 | 0 | 0 | 0 | 0 | 0 |  |  | 0
|  | 4 | Suelocem. in situ |  | 0 | 0 | 0 | 0 | 0 | 0
|  | 5 | Suelocem. cenrtal |  | 0 | 0 | 0 | 0 | 0 | 0
|  | 6.1 | Riego de curado |  | 0 | 0 | 0 | 0 | 0 | 0
|  | 6.2 | Riego imprimación |  | 1 | 0 | 0 | 0 | 0 | 0 |  |  | 0
|  | 6.3 | Riego adherenci |  | 1 | 0 | 0 | 0 | 0 | 0 |  |  | 0
|  | 7.1.1 | MBC segunda capa |  | 0 | 0 | 0 | 0 | 0 | 0
|  | 7.1.2 | MBC orimera capa |  | 0 | 0 | 0 | 0 | 0 | 0 |  |  | 0
|  | 7.1.3 | MBC rodadura |  | 0 | 0 | 0 | 0 | 0 | 0 |  |  | 0
|  | 8.1 | GE MAF prim. capa |  | 0 | 0 | 0 | 0 | 0 | 0 |  |  | 0
|  | 8.2 | MAF primera capa |  | 0 | 0 | 0 | 0 | 0 | 0 |  |  | 0
|  | 9 | Tratamiento RG |  | 0 | 0 | 0 | 0 | 0 | 0
|  | 10 | Microaglomerado |  | 0 | 0 | 0 | 0 | 0 | 0 |  |  | 0
|  | 16.1 | Hormigón magro V |  | 0 | 0 | 0 | 0 | 0 | 0
|  | 16.2 | Hormigón Firmes |  | 0 | 0 | 0 | 0 | 0 | 0
|  | A1 | T4a EX 3 ZA MB |  |  | SIN CÁLC. | SIN CÁLC. | SIN CÁLC. | SIN CÁLC. | SIN CÁLC. |  |  | INCOMPLETA
|  | A2 | T4a EX 3 SC MB |  | UF | MPp | MPnp | DEA | ICC | RMP |  |  | DESCRIPCIÓN
|  | I | EX 1 seleccionada |  | 0 | 0 | 0 | 0 | 0 | 0
|  | II | EX 2 seleccionada |  | 0 | 0 | 0 | 0 | 0 | 0
|  | III | EX 2 seleccionada |  | 1 | 0 | 0 | 0 | 0 | 0 |  |  | 0
|  | 3 | Zahorra |  | 0 | 0 | 0 | 0 | 0 | 0
|  | 4 | Suelocem. in situ |  | 0.27 | 0 | 0 | 0 | 0 | 0 |  |  | 0
|  | 5 | Suelocem. central |  | 0 | 0 | 0 | 0 | 0 | 0 |  |  | 0
|  | 6.1 | Riego de curado |  | 1 | 0 | 0 | 0 | 0 | 0 |  |  | 0
|  | 6.2 | Riego imprimación |  | 0 | 0 | 0 | 0 | 0 | 0
|  | 6.3 | Riego adherenci |  | 1 | 0 | 0 | 0 | 0 | 0 |  |  | 0
|  | 7.1.1 | MBC segunda capa |  | 0 | 0 | 0 | 0 | 0 | 0
|  | 7.1.2 | MBC orimera capa |  | 0 | 0 | 0 | 0 | 0 | 0 |  |  | 0
|  | 7.1.3 | MBC rodadura |  | 0 | 0 | 0 | 0 | 0 | 0 |  |  | 0
|  | 8.1 | GE MAF prim. capa |  | 0 | 0 | 0 | 0 | 0 | 0 |  |  | 0
|  | 8.2 | MAF primera capa |  | 0 | 0 | 0 | 0 | 0 | 0 |  |  | 0
|  | 9 | Tratamiento RG |  | 0 | 0 | 0 | 0 | 0 | 0
|  | 10 | Microaglomerado |  | 0 | 0 | 0 | 0 | 0 | 0 |  |  | 0
|  | 16.1 | Hormigón magro V |  | 0 | 0 | 0 | 0 | 0 | 0
|  | 16.2 | Hormigón Firmes |  | 0 | 0 | 0 | 0 | 0 | 0
|  | A2 | T4a EX 3 SC MB |  |  | SIN CÁLC. | SIN CÁLC. | SIN CÁLC. | SIN CÁLC. | SIN CÁLC. |  |  | INCOMPLETA
|  | A3 | T4a EX 3 HF |  | UF | MPp | MPnp | DEA | ICC | RMP |  |  | DESCRIPCIÓN
|  | I | EX 1 seleccionada |  | 0 | 0 | 0 | 0 | 0 | 0
|  | II | EX 2 seleccionada |  | 0 | 0 | 0 | 0 | 0 | 0
|  | III | EX 2 seleccionada |  | 1 | 0 | 0 | 0 | 0 | 0 |  |  | 0
|  | 3 | Zahorra |  | 0 | 0 | 0 | 0 | 0 | 0
|  | 4 | Suelocem. in situ |  | 0 | 0 | 0 | 0 | 0 | 0
|  | 5 | Suelocem. cenrtal |  | 0 | 0 | 0 | 0 | 0 | 0
|  | 6.1 | Riego de curado |  | 0 | 0 | 0 | 0 | 0 | 0
|  | 6.2 | Riego imprimación |  | 0 | 0 | 0 | 0 | 0 | 0
|  | 6.3 | Riego adherenci |  | 0 | 0 | 0 | 0 | 0 | 0
|  | 7.1.1 | MBC segunda capa |  | 0 | 0 | 0 | 0 | 0 | 0
|  | 7.1.2 | MBC orimera capa |  | 0 | 0 | 0 | 0 | 0 | 0
|  | 7.1.3 | MBC rodadura |  | 0 | 0 | 0 | 0 | 0 | 0
|  | 8.1 | GE MAF prim. capa |  | 0 | 0 | 0 | 0 | 0 | 0
|  | 8.2 | MAF primera capa |  | 0 | 0 | 0 | 0 | 0 | 0
|  | 9 | Tratamiento RG |  | 0 | 0 | 0 | 0 | 0 | 0
|  | 10 | Microaglomerado |  | 0 | 0 | 0 | 0 | 0 | 0
|  | 16.1 | Hormigón magro V |  | 0 | 0 | 0 | 0 | 0 | 0
|  | 16.2 | Hormigón Firmes |  | 0.21 | 0 | 0 | 0 | 0 | 0 |  |  | 0
|  | A3 | T4a EX 3 HF |  |  | SIN CÁLC. | SIN CÁLC. | SIN CÁLC. | SIN CÁLC. | SIN CÁLC. |  |  | INCOMPLETA
FIRME SOBRE EXPLANADA EX 1
RESULTADOS: VALORES DE LOS INDICADORES DE CATEGORÍA DE IMPACTO Y REPRESENTACIÓN GRÁFICA
|  | RESULTADOS ABSOLUTOS |  |  |  | INDICADORES
[6 empty] | MPp | MPnp | DEA | ICC | RMP
[6 empty] | kg | kg | kWh | kg CO2 eq. | kg
|  | VALORES EXTREMOS |  |  |  | RESULTADOS
|  | Valores máximos |  |  | VMAX | 0 | 0 | 0 | 0 | 0
|  | Valores minimos |  |  | VMIN | 0 | 0 | 0 | 0 | 0
|  | T4a EX 1 ZA MB |  |  | A1 | SIN CÁLC. | SIN CÁLC. | SIN CÁLC. | SIN CÁLC. | SIN CÁLC.
|  | T4a EX 1 SC MB |  |  | A2 | SIN CÁLC. | SIN CÁLC. | SIN CÁLC. | SIN CÁLC. | SIN CÁLC.
|  | T4a EX 1 HF |  |  | A3 | SIN CÁLC. | SIN CÁLC. | SIN CÁLC. | SIN CÁLC. | SIN CÁLC.
|  | RESULTADOS RELATIVOS |  |  |  | INDICADORES
[6 empty] | MPp | MPnp | DEA | ICC | RMP
[6 empty] | kg | kg | kWh | kg CO2 eq. | kg
|  | VALORES EXTREMOS |  |  |  | RESULTADOS
|  | Valores máximos |  |  | VMAX | 100 | 100 | 100 | 100 | 100
|  | Valores minimos |  |  | VMIN | 0 | 0 | 0 | 0 | 0
|  | T4a EX 1 ZA MB |  |  | A1 | 0 | 0 | 0 | 0 | 0
|  | T4a EX 1 SC MB |  |  | A2 | 0 | 0 | 0 | 0 | 0
|  | T4a EX 1 HF |  |  | A3 | 0 | 0 | 0 | 0 | 0
DESPLAZAR HACIA ABAJO PARA CONTINUAR CON LA SELECCIÓN DE EXPLANADA EX2+FIRME
[13 empty] | T4a EX 1 ZA MB |  | T4a EX 1 SC MB |  | T4a EX 1 HF
FIRME SOBRE EXPLANADA EX 2
RESULTADOS: VALORES DE LOS INDICADORES DE CATEGORÍA DE IMPACTO Y REPRESENTACIÓN GRÁFICA
|  | RESULTADOS ABSOLUTOS |  |  |  | INDICADORES
[6 empty] | MPp | MPnp | DEA | ICC | RMP
[6 empty] | kg | kg | kWh | kg CO2 eq. | kg
|  | DESCRIPCIÓN |  |  |  | RESULTADOS
|  | Valores máximos |  |  | VMAX | 0 | 0 | 0 | 0 | 0
|  | Valores minimos |  |  | VMIN | 0 | 0 | 0 | 0 | 0
|  | T4a EX 2 ZA MB |  |  | A1 | SIN CÁLC. | SIN CÁLC. | SIN CÁLC. | SIN CÁLC. | SIN CÁLC.
|  | T4a EX 2 SC MB |  |  | A2 | SIN CÁLC. | SIN CÁLC. | SIN CÁLC. | SIN CÁLC. | SIN CÁLC.
|  | T4a EX 2 HF |  |  | A3 | SIN CÁLC. | SIN CÁLC. | SIN CÁLC. | SIN CÁLC. | SIN CÁLC.
|  | RESULTADOS RELATIVOS |  |  |  | INDICADORES
[6 empty] | MPp | MPnp | DEA | ICC | RMP
[6 empty] | kg | kg | kWh | kg CO2 eq. | kg
|  | DESCRIPCIÓN |  |  |  | RESULTADOS
|  | Valores máximos |  |  | VMAX | 100 | 100 | 100 | 100 | 100
|  | Valores minimos |  |  | VMIN | 0 | 0 | 0 | 0 | 0
|  | T4a EX 2 ZA MB |  |  | A1 | 0 | 0 | 0 | 0 | 0
|  | T4a EX 2 SC MB |  |  | A2 | 0 | 0 | 0 | 0 | 0
|  | T4a EX 2 HF |  |  | A3 | 0 | 0 | 0 | 0 | 0
ELECCIÓN DE EXPLANADA EX 2 + FIRME
DESPLAZAR HACIA ABAJO PARA CONTINUAR CON LA SELECCIÓN DE EXPLANADA EX3+FIRME
[13 empty] | T4a EX 2 ZA MB |  | T4a EX 2 SC MB |  | T4a EX 2 HF
FIRME SOBRE EXPLANADA EX 3
RESULTADOS: VALORES DE LOS INDICADORES DE CATEGORÍA DE IMPACTO Y REPRESENTACIÓN GRÁFICA
|  | RESULTADOS ABSOLUTOS |  |  |  | INDICADORES
[6 empty] | MPp | MPnp | DEA | ICC | RMP
[6 empty] | kg | kg | kWh | kg CO2 eq. | kg
|  | DESCRIPCIÓN |  |  |  | RESULTADOS
|  | Valores máximos |  |  | VMAX | 0 | 0 | 0 | 0 | 0
|  | Valores minimos |  |  | VMIN | 0 | 0 | 0 | 0 | 0
|  | T4a EX 3 ZA MB |  |  | A1 | SIN CÁLC. | SIN CÁLC. | SIN CÁLC. | SIN CÁLC. | SIN CÁLC.
|  | T4a EX 3 SC MB |  |  | A2 | SIN CÁLC. | SIN CÁLC. | SIN CÁLC. | SIN CÁLC. | SIN CÁLC.
|  | T4a EX 3 HF |  |  | A3 | SIN CÁLC. | SIN CÁLC. | SIN CÁLC. | SIN CÁLC. | SIN CÁLC.
|  | RESULTADOS RELATIVOS |  |  |  | INDICADORES
[6 empty] | MPp | MPnp | DEA | ICC | RMP
[6 empty] | kg | kg | kWh | kg CO2 eq. | kg
|  | DESCRIPCIÓN |  |  |  | RESULTADOS
|  | Valores máximos |  |  | VMAX | 100 | 100 | 100 | 100 | 100
|  | Valores minimos |  |  | VMIN | 0 | 0 | 0 | 0 | 0
|  | T4a EX 3 ZA MB |  |  | A1 | 0 | 0 | 0 | 0 | 0
|  | T4a EX 3 SC MB |  |  | A2 | 0 | 0 | 0 | 0 | 0
|  | T4a EX 3 HF |  |  | A3 | 0 | 0 | 0 | 0 | 0
DESPLAZAR HACIA ABAJO PARA COMPLETAR LA SELECCIÓN FINAL DE EXPLANADA +FIRME
[13 empty] | T4a EX 3 ZA MB |  | T4a EX 3 SC MB |  | T4a EX 3 HF
SELECCIÓN DE ALTERNATIVA DE EXPLANADA+FIRME
RESULTADOS: VALORES DE LOS INDICADORES DE CATEGORÍA DE IMPACTO Y REPRESENTACIÓN GRÁFICA DE LAS COMBINACIONES SELECCIONADAS:
|  | RESULTADOS ABSOLUTOS |  |  |  | INDICADORES
[6 empty] | MPp | MPnp | DEA | ICC | RMP
[6 empty] | kg | kg | kWh | kg CO2 eq. | kg
|  | DESCRIPCIÓN |  |  |  | RESULTADOS
|  | Valores máximos |  |  | VMAX | 0 | 0 | 0 | 0 | 0
|  | Valores minimos |  |  | VMIN | 0 | 0 | 0 | 0 | 0
|  | SIN SELECCIÓN |  |  | - | - | - | - | - | - |  |  | 45.7068 | -507.6
|  | SIN SELECCIÓN |  |  | - | - | - | - | - | -
|  | SIN SELECCIÓN |  |  | - | - | - | - | - | -
|  | RESULTADOS RELATIVOS |  |  |  | INDICADORES
[6 empty] | MPp | MPnp | DEA | ICC | RMP
[6 empty] | kg | kg | kWh | kg CO2 eq. | kg
|  | DESCRIPCIÓN |  |  |  | RESULTADOS
|  | Valores máximos |  |  | VMAX | 100 | 100 | 100 | 100 | 100
|  | Valores minimos |  |  | VMIN | 0 | 0 | 0 | 0 | 0
|  | SIN SELECCIÓN |  |  | - | 0 | 0 | 0 | 0 | 0
|  | SIN SELECCIÓN |  |  | - | 0 | 0 | 0 | 0 | 0
|  | SIN SELECCIÓN |  |  | - | 0 | 0 | 0 | 0 | 0
SELECCIONADA
ELECCIÓN DE ALTERNATIVA EXPLANADA + FIRME
| RESULTADOS EXTRAÍDOS DE LA HOJA MENÚ PRINCIPAL: | [10 empty] | DENSIDAD |  | TIPO MB |  | SUELO CEMENTO |  | RODADURA |  | INTERMEDIA |  | BASE
| 1 | I | 0 |  | 1 | 0 | 0 | 0 | 0 | 0 |  |  | 4 | CALIENTE |  | fabricado en central |  | 3 |  | 0 |  | 0
| 2 | II | 0 |  | 1 | 0 | 0 | 0 | 0 | 0 |  |  | rrrr | FRIO* |  | ejecutado in situ |  | 3.5 |  | 5 |  | 6
| 3 | III | 0 |  | 1 | 0 | 0 | 0 | 0 | 0 | [7 empty] | 4 |  | 5.5 |  | 6.5
| 4 | 3 | 0 |  | 1 | 0 | 0 | 0 | 0 | 0 | [5 empty] | MEZCLA BITUMINOSA |  | 4.5 |  | 6 |  | 7
| 5 | 4 | 0 |  | 1 | 0 | 0 | 0 | 0 | 0 | [5 empty] | En caliente |  | 5 |  | 6.5 |  | 7.5
| 6 | 5 | 0 |  | 1 | 0 | 0 | 0 | 0 | 0 |  |  |  | ='MENÚ PRINCIPAL'!N62*2 |  | En frío |  | 5.5 |  | 7 |  | 8
| 7 | 6.1 | 0 |  | 1 | 0 | 0 | 0 | 0 | 0 | [6 empty] | 5 | 6 |  | 7.5 |  | 8.5
| 8 | 6.2 | 0 |  | 1 | 0 | 0 | 0 | 0 | 0 | [6 empty] | 5 |  |  | 8 |  | 9
| 9 | 6.3 | 0 |  | 1 | 0 | 0 | 0 | 0 | 0 | [6 empty] | 5 |  |  | 8.5 |  | 9.5
| 10 | 7.1.1 | 0 |  | 1 | 0 | 0 | 0 | 0 | 0 |  | 2.4 |  |  |  |  | 15 |  |  | 9 |  | 10
| 11 | 7.1.2. | 0 |  | 1 | 0 | 0 | 0 | 0 | 0 |  | 2.4 | [7 empty] | 9.5 |  | 10.5
| 12 | 7.1.3 | 0 |  | 1 | 0 | 0 | 0 | 0 | 0 |  | 2.4 |  |  |  |  | 4 |  |  | 10 |  | 11
| 13 | 9.1 | 0 |  | 1 | 0 | 0 | 0 | 0 | 0 |  | 2.2 |  |  |  |  | rrrr |  |  |  |  | 11.5
| 14 | 9.2 | 0 |  | 1 | 0 | 0 | 0 | 0 | 0 |  | 2.2 |  |  |  |  | 0 |  |  |  |  | 12
| 15 | 10 | 0 |  | 1 | 0 | 0 | 0 | 0 | 0 | [11 empty] | 12.5
| 16 | 11 | 0 |  | 1 | 0 | 0 | 0 | 0 | 0 |  |  |  | (*) Indique si prevé cubrir la MB en frío con una capa de MICROAGLOMERADO EN FRÍO estudiada | [7 empty] | 13
| 17 | 16.1 | 0 |  | 1 | 0 | 0 | 0 | 0 | 0 |  |  |  | SI | [7 empty] | 13.5
| 18 | 16.2 | 0 |  | 1 | 0 | 0 | 0 | 0 | 0 |  |  |  | NO | [7 empty] | 14
14.5
| T4a EX 1 ZA MB |  |  |  | A1 | 2503.9083 | 5.3549 | 25.8661 | 6.3813 | -240.625 |  | EXPLANADA + FIRME SELECCIONADOS
SELECCIONAR EXPLANADA +FIRME
VOLVER A MENÚ PRINCIPAL
SELECCIONAR A1
SELECCIONAR A2
SELECCIONAR A3
SELECCIONAR A1
SELECCIONAR A2
SELECCIONAR A3
SELECCIONAR A1
SELECCIONAR A2
SELECCIONAR A3
SELECCIONAR A1
SELECCIONAR A2
SELECCIONAR A3
VOLVER A MENÚ PRINCIPAL
IMPRIMIR
VOLVER A MENÚ PRINCIPAL

## T4 b
T4 b - SELECCIÓN DE EXPLANADA+FIRME
SECCIONES DE FIRME OBJETO DE COMPARACIÓN
INTRODUCCIÓN DE DATOS
|  |  |  | SUBCATEGORÍA DE TRÁFICO PESADO | [5 empty] | T4b |  |  | (espesores de capa en cm) |  |  |  |  | ELECCIÓN DE TIPO DE MBC
RED
AUTONÓMICA
|  |  |  | Alternativa 1 |  |  |  | Alternativa 2 |  |  | Alternativa 3 | [7 empty] | Alternativa 1 |  | Alternativa 2
ARAGONESA
CATEGORÍA DE LA EXPLANADA
[6 empty] | MB | 5 |  | MB | 5 |  |  | HF | 18 |  | TRG | 5 | CAPA |  | cm |  | cm
[6 empty] | ZA | 40 |  | SC | 30 | [5 empty] | ZA | 40
RODADURA
|  |  | EX 1 | [9 empty] | ZA | 20
(BAJA)
|  |  |  | T4b EX 1 ZA MB |  |  |  | T4b EX 1 SC MB |  |  | T4b EX 1 HF |  |  |  | T4b EX 1 TRG
[18 empty] | TIPO MB |  | CALIENTE |  | CALIENTE
[16 empty] | A1 |  | A2 |  |  |  |  | A3 | A4
[6 empty] | MB | 5 |  | MB | 5 |  |  | HF | 18 |  | TRG | 5 | CAPA |  | cm |  | cm
[6 empty] | ZA | 25 |  | SC | 25 | [5 empty] | ZA | 25
RODADURA
EX 2
(MEDIA)
|  |  |  | T4b EX 2 ZA MB |  |  |  | T4b EX 2 SC MB |  |  | T4b EX 2 HF |  |  |  | T4b EX 2 TRG
[18 empty] | TIPO MB |  | CALIENTE |  | CALIENTE
[6 empty] | MB | 5 |  | MB | 5 |  |  | HF | 18 |  | TRG | 5 | CAPA |  | cm |  | cm
[6 empty] | ZA | 15 |  | SC | [6 empty] | ZA | 15
22
RODADURA
EX 3
(ALTA)
|  |  |  | T4b EX 3 ZA MB |  |  |  | T4b EX 3 SC MB |  |  | T4b EX 3 HF |  |  |  | T4b EX 3 TRG
[18 empty] | TIPO MB |  | CALIENTE |  | CALIENTE
| ELECCIÓN DE TIPO DE MB Y EJECUCIÓN DE SC: | [7 empty] | TIPO DE SC:
|  | MB: Mezcla Bituminosa |  |  |  | SC: Suelo Cemento |  |  | fabricado en central |  | ZA: Zahorra |  |  | TRG: Tratamiento con gravilla
RESULTADOS: IMPACTOS POR ALTERNATIVA, FIRME SOBRE EXPLANADA EX 1
|  | A1 | T4b EX 1 ZA MB |  | UF | MPp | MPnp | DEA | ICC | RMP |  |  | DESCRIPCIÓN
|  | I | 0 |  | 1 | 0 | 0 | 0 | 0 | 0 |  |  | 0
|  | II | 0 |  | 0 | 0 | 0 | 0 | 0 | 0
|  | III | 0 |  | 0 | 0 | 0 | 0 | 0 | 0
|  | 3 | Zahorra |  | 0.4 | 0 | 0 | 0 | 0 | 0 |  |  | 0
|  | 4 | Suelocem. in situ |  | 0 | 0 | 0 | 0 | 0 | 0
|  | 5 | Suelocem. cenrtal |  | 0 | 0 | 0 | 0 | 0 | 0
|  | 6.1 | Riego de curado |  | 0 | 0 | 0 | 0 | 0 | 0
|  | 6.2 | Riego imprimación |  | 1 | 0 | 0 | 0 | 0 | 0 |  |  | 0
|  | 6.3 | Riego adherenci |  | 0 | 0 | 0 | 0 | 0 | 0
|  | 7.1.1 | MBC segunda capa |  | 0 | 0 | 0 | 0 | 0 | 0
|  | 7.1.2 | MBC orimera capa |  | 0 | 0 | 0 | 0 | 0 | 0
|  | 7.1.3 | MBC rodadura |  | 0.05 | 0 | 0 | 0 | 0 | 0 |  |  | 0
|  | 8.1 | GE MAF prim. capa |  | 0 | 0 | 0 | 0 | 0 | 0
|  | 8.2 | MAF rodadura |  | 0 | 0 | 0 | 0 | 0 | 0 |  |  | 0
|  | 9 | Tratamiento RG |  | 0 | 0 | 0 | 0 | 0 | 0
|  | 10 | Microaglomerado |  | 0 | 0 | 0 | 0 | 0 | 0 |  |  | 0
|  | 16.1 | Hormigón magro V |  | 0 | 0 | 0 | 0 | 0 | 0
|  | 16.2 | Hormigón Firmes |  | 0 | 0 | 0 | 0 | 0 | 0
|  | A1 | T4b EX 1 ZA MB |  |  | SIN CÁLC. | SIN CÁLC. | SIN CÁLC. | SIN CÁLC. | SIN CÁLC. |  |  | INCOMPLETA
|  | A2 | T4b EX 1 SC MB |  | UF | MPp | MPnp | DEA | ICC | RMP |  |  | DESCRIPCIÓN
|  | I | EX 1 seleccionada |  | 1 | 0 | 0 | 0 | 0 | 0 |  |  | 0
|  | II | EX 2 seleccionada |  | 0 | 0 | 0 | 0 | 0 | 0
|  | III | EX 2 seleccionada |  | 0 | 0 | 0 | 0 | 0 | 0
|  | 3 | Zahorra |  | 0 | 0 | 0 | 0 | 0 | 0
|  | 4 | Suelocem. in situ |  | 0 | 0 | 0 | 0 | 0 | 0 |  |  | 0
|  | 5 | Suelocem. central |  | 0.3 | 0 | 0 | 0 | 0 | 0 |  |  | 0
|  | 6.1 | Riego de curado |  | 1 | 0 | 0 | 0 | 0 | 0 |  |  | 0
|  | 6.2 | Riego imprimación |  | 0 | 0 | 0 | 0 | 0 | 0
|  | 6.3 | Riego adherenci |  | 0 | 0 | 0 | 0 | 0 | 0
|  | 7.1.1 | MBC segunda capa |  | 0 | 0 | 0 | 0 | 0 | 0
|  | 7.1.2 | MBC orimera capa |  | 0 | 0 | 0 | 0 | 0 | 0
|  | 7.1.3 | MBC rodadura |  | 0.05 | 0 | 0 | 0 | 0 | 0 |  |  | 0
|  | 8.1 | GE MAF prim. capa |  | 0 | 0 | 0 | 0 | 0 | 0
|  | 8.2 | MAF rodadura |  | 0 | 0 | 0 | 0 | 0 | 0 |  |  | 0
|  | 9 | Tratamiento RG |  | 0 | 0 | 0 | 0 | 0 | 0
|  | 10 | Microaglomerado |  | 0 | 0 | 0 | 0 | 0 | 0 |  |  | 0
|  | 16.1 | Hormigón magro V |  | 0 | 0 | 0 | 0 | 0 | 0
|  | 16.2 | Hormigón Firmes |  | 0 | 0 | 0 | 0 | 0 | 0
|  | A2 | T4b EX 1 SC MB |  |  | SIN CÁLC. | SIN CÁLC. | SIN CÁLC. | SIN CÁLC. | SIN CÁLC. |  |  | INCOMPLETA
|  | A3 | T4b EX 1 HF |  | UF | MPp | MPnp | DEA | ICC | RMP |  |  | DESCRIPCIÓN
|  | I | EX 1 seleccionada |  | 1 | 0 | 0 | 0 | 0 | 0 |  |  | 0
|  | II | EX 2 seleccionada |  | 0 | 0 | 0 | 0 | 0 | 0
|  | III | EX 2 seleccionada |  | 0 | 0 | 0 | 0 | 0 | 0
|  | 3 | Zahorra |  | 0.2 | 0 | 0 | 0 | 0 | 0 |  |  | 0
|  | 4 | Suelocem. in situ |  | 0 | 0 | 0 | 0 | 0 | 0
|  | 5 | Suelocem. cenrtal |  | 0 | 0 | 0 | 0 | 0 | 0
|  | 6.1 | Riego de curado |  | 0 | 0 | 0 | 0 | 0 | 0
|  | 6.2 | Riego imprimación |  | 0 | 0 | 0 | 0 | 0 | 0
|  | 6.3 | Riego adherenci |  | 0 | 0 | 0 | 0 | 0 | 0
|  | 7.1.1 | MBC segunda capa |  | 0 | 0 | 0 | 0 | 0 | 0
|  | 7.1.2 | MBC orimera capa |  | 0 | 0 | 0 | 0 | 0 | 0
|  | 7.1.3 | MBC rodadura |  | 0 | 0 | 0 | 0 | 0 | 0
|  | 8.1 | GE MAF prim. capa |  | 0 | 0 | 0 | 0 | 0 | 0
|  | 8.2 | MAF rodadura |  | 0 | 0 | 0 | 0 | 0 | 0
|  | 9 | Tratamiento RG |  | 0 | 0 | 0 | 0 | 0 | 0
|  | 10 | Microaglomerado |  | 0 | 0 | 0 | 0 | 0 | 0
|  | 16.1 | Hormigón magro V |  | 0 | 0 | 0 | 0 | 0 | 0
|  | 16.2 | Hormigón Firmes |  | 0.18 | 0 | 0 | 0 | 0 | 0 |  |  | 0
|  | A3 | T4b EX 1 HF |  |  | SIN CÁLC. | SIN CÁLC. | SIN CÁLC. | SIN CÁLC. | SIN CÁLC. |  |  | INCOMPLETA
|  | A4 | T4b EX 1 TRG |  | UF | MPp | MPnp | DEA | ICC | RMP |  |  | DESCRIPCIÓN
|  | I | EX 1 seleccionada |  | 0 | 0 | 0 | 0 | 0 | 0 |  |  | 0
|  | II | EX 2 seleccionada |  | 0 | 0 | 0 | 0 | 0 | 0
|  | III | EX 2 seleccionada |  | 0 | 0 | 0 | 0 | 0 | 0
|  | 3 | Zahorra |  | 0.4 | 0 | 0 | 0 | 0 | 0 |  |  | 0
|  | 4 | Suelocem. in situ |  | 0 | 0 | 0 | 0 | 0 | 0
|  | 5 | Suelocem. cenrtal |  | 0 | 0 | 0 | 0 | 0 | 0
|  | 6.1 | Riego de curado |  | 0 | 0 | 0 | 0 | 0 | 0
|  | 6.2 | Riego imprimación |  | 1 | 0 | 0 | 0 | 0 | 0 |  |  | 0
|  | 6.3 | Riego adherenci |  | 0 | 0 | 0 | 0 | 0 | 0
|  | 7.1.1 | MBC segunda capa |  | 0 | 0 | 0 | 0 | 0 | 0
|  | 7.1.2 | MBC orimera capa |  | 0 | 0 | 0 | 0 | 0 | 0
|  | 7.1.3 | MBC rodadura |  | 0 | 0 | 0 | 0 | 0 | 0
|  | 8.1 | GE MAF prim. capa |  | 0 | 0 | 0 | 0 | 0 | 0
|  | 8.2 | MAF rodadura |  | 0 | 0 | 0 | 0 | 0 | 0
|  | 9 | Tratamiento RG |  | 1 | 0 | 0 | 0 | 0 | 0 |  |  | 0
|  | 10 | Microaglomerado |  | 0 | 0 | 0 | 0 | 0 | 0
|  | 16.1 | Hormigón magro V |  | 0 | 0 | 0 | 0 | 0 | 0
|  | 16.2 | Hormigón Firmes |  | 0 | 0 | 0 | 0 | 0 | 0
|  | A4 | T4b EX 1 TRG |  |  | SIN CÁLC. | SIN CÁLC. | SIN CÁLC. | SIN CÁLC. | SIN CÁLC. |  |  | INCOMPLETA
RESULTADOS: IMPACTOS POR ALTERNATIVA, FIRME SOBRE EXPLANADA EX 2
|  | A1 | T4b EX 2 ZA MB |  | UF | MPp | MPnp | DEA | ICC | RMP |  |  | DESCRIPCIÓN
|  | I | EX 1 seleccionada |  | 0 | 0 | 0 | 0 | 0 | 0
|  | II | EX 2 seleccionada |  | 1 | 0 | 0 | 0 | 0 | 0 |  |  | 0
|  | III | EX 2 seleccionada |  | 0 | 0 | 0 | 0 | 0 | 0
|  | 3 | Zahorra |  | 0.25 | 0 | 0 | 0 | 0 | 0 |  |  | 0
|  | 4 | Suelocem. in situ |  | 0 | 0 | 0 | 0 | 0 | 0
|  | 5 | Suelocem. cenrtal |  | 0 | 0 | 0 | 0 | 0 | 0
|  | 6.1 | Riego de curado |  | 0 | 0 | 0 | 0 | 0 | 0
|  | 6.2 | Riego imprimación |  | 1 | 0 | 0 | 0 | 0 | 0 |  |  | 0
|  | 6.3 | Riego adherenci |  | 0 | 0 | 0 | 0 | 0 | 0
|  | 7.1.1 | MBC segunda capa |  | 0 | 0 | 0 | 0 | 0 | 0
|  | 7.1.2 | MBC orimera capa |  | 0 | 0 | 0 | 0 | 0 | 0
|  | 7.1.3 | MBC rodadura |  | 0.05 | 0 | 0 | 0 | 0 | 0 |  |  | 0
|  | 8.1 | GE MAF prim. capa |  | 0 | 0 | 0 | 0 | 0 | 0
|  | 8.2 | MAF rodadura |  | 0 | 0 | 0 | 0 | 0 | 0 |  |  | 0
|  | 9 | Tratamiento RG |  | 0 | 0 | 0 | 0 | 0 | 0
|  | 10 | Microaglomerado |  | 0 | 0 | 0 | 0 | 0 | 0 |  |  | 0
|  | 16.1 | Hormigón magro V |  | 0 | 0 | 0 | 0 | 0 | 0
|  | 16.2 | Hormigón Firmes |  | 0 | 0 | 0 | 0 | 0 | 0
|  | A1 | T4b EX 2 ZA MB |  |  | SIN CÁLC. | SIN CÁLC. | SIN CÁLC. | SIN CÁLC. | SIN CÁLC. |  |  | INCOMPLETA
|  | A2 | T4b EX 2 SC MB |  | UF | MPp | MPnp | DEA | ICC | RMP |  |  | DESCRIPCIÓN
|  | I | EX 1 seleccionada |  | 0 | 0 | 0 | 0 | 0 | 0
|  | II | EX 2 seleccionada |  | 1 | 0 | 0 | 0 | 0 | 0 |  |  | 0
|  | III | EX 2 seleccionada |  | 0 | 0 | 0 | 0 | 0 | 0
|  | 3 | Zahorra |  | 0 | 0 | 0 | 0 | 0 | 0
|  | 4 | Suelocem. in situ |  | 0 | 0 | 0 | 0 | 0 | 0 |  |  | 0
|  | 5 | Suelocem. central |  | 0.25 | 0 | 0 | 0 | 0 | 0 |  |  | 0
|  | 6.1 | Riego de curado |  | 1 | 0 | 0 | 0 | 0 | 0 |  |  | 0
|  | 6.2 | Riego imprimación |  | 0 | 0 | 0 | 0 | 0 | 0
|  | 6.3 | Riego adherenci |  | 0 | 0 | 0 | 0 | 0 | 0
|  | 7.1.1 | MBC segunda capa |  | 0 | 0 | 0 | 0 | 0 | 0
|  | 7.1.2 | MBC orimera capa |  | 0 | 0 | 0 | 0 | 0 | 0
|  | 7.1.3 | MBC rodadura |  | 0.05 | 0 | 0 | 0 | 0 | 0 |  |  | 0
|  | 8.1 | GE MAF prim. capa |  | 0 | 0 | 0 | 0 | 0 | 0
|  | 8.2 | MAF rodadura |  | 0 | 0 | 0 | 0 | 0 | 0 |  |  | 0
|  | 9 | Tratamiento RG |  | 0 | 0 | 0 | 0 | 0 | 0
|  | 10 | Microaglomerado |  | 0 | 0 | 0 | 0 | 0 | 0 |  |  | 0
|  | 16.1 | Hormigón magro V |  | 0 | 0 | 0 | 0 | 0 | 0
|  | 16.2 | Hormigón Firmes |  | 0 | 0 | 0 | 0 | 0 | 0
|  | A2 | T4b EX 2 SC MB |  |  | SIN CÁLC. | SIN CÁLC. | SIN CÁLC. | SIN CÁLC. | SIN CÁLC. |  |  | INCOMPLETA
|  | A3 | T4b EX 2 HF |  | UF | MPp | MPnp | DEA | ICC | RMP |  |  | DESCRIPCIÓN
|  | I | EX 1 seleccionada |  | 0 | 0 | 0 | 0 | 0 | 0
|  | II | EX 2 seleccionada |  | 1 | 0 | 0 | 0 | 0 | 0 |  |  | 0
|  | III | EX 2 seleccionada |  | 0 | 0 | 0 | 0 | 0 | 0
|  | 3 | Zahorra |  | 0 | 0 | 0 | 0 | 0 | 0
|  | 4 | Suelocem. in situ |  | 0 | 0 | 0 | 0 | 0 | 0
|  | 5 | Suelocem. cenrtal |  | 0 | 0 | 0 | 0 | 0 | 0
|  | 6.1 | Riego de curado |  | 0 | 0 | 0 | 0 | 0 | 0
|  | 6.2 | Riego imprimación |  | 0 | 0 | 0 | 0 | 0 | 0
|  | 6.3 | Riego adherenci |  | 0 | 0 | 0 | 0 | 0 | 0
|  | 7.1.1 | MBC segunda capa |  | 0 | 0 | 0 | 0 | 0 | 0
|  | 7.1.2 | MBC orimera capa |  | 0 | 0 | 0 | 0 | 0 | 0
|  | 7.1.3 | MBC rodadura |  | 0 | 0 | 0 | 0 | 0 | 0
|  | 8.1 | GE MAF prim. capa |  | 0 | 0 | 0 | 0 | 0 | 0
|  | 8.2 | MAF rodadura |  | 0 | 0 | 0 | 0 | 0 | 0
|  | 9 | Tratamiento RG |  | 0 | 0 | 0 | 0 | 0 | 0
|  | 10 | Microaglomerado |  | 0 | 0 | 0 | 0 | 0 | 0
|  | 16.1 | Hormigón magro V |  | 0 | 0 | 0 | 0 | 0 | 0
|  | 16.2 | Hormigón Firmes |  | 0.18 | 0 | 0 | 0 | 0 | 0 |  |  | 0
|  | A3 | T4b EX 2 HF |  |  | SIN CÁLC. | SIN CÁLC. | SIN CÁLC. | SIN CÁLC. | SIN CÁLC. |  |  | INCOMPLETA
|  | A4 | T4b EX 2 TRG |  | UF | MPp | MPnp | DEA | ICC | RMP |  |  | DESCRIPCIÓN
|  | I | EX 1 seleccionada |  | 0 | 0 | 0 | 0 | 0 | 0
|  | II | EX 2 seleccionada |  | 0 | 0 | 0 | 0 | 0 | 0 |  |  | 0
|  | III | EX 2 seleccionada |  | 0 | 0 | 0 | 0 | 0 | 0
|  | 3 | Zahorra |  | 0.25 | 0 | 0 | 0 | 0 | 0 |  |  | 0
|  | 4 | Suelocem. in situ |  | 0 | 0 | 0 | 0 | 0 | 0
|  | 5 | Suelocem. cenrtal |  | 0 | 0 | 0 | 0 | 0 | 0
|  | 6.1 | Riego de curado |  | 0 | 0 | 0 | 0 | 0 | 0
|  | 6.2 | Riego imprimación |  | 1 | 0 | 0 | 0 | 0 | 0 |  |  | 0
|  | 6.3 | Riego adherenci |  | 0 | 0 | 0 | 0 | 0 | 0
|  | 7.1.1 | MBC segunda capa |  | 0 | 0 | 0 | 0 | 0 | 0
|  | 7.1.2 | MBC orimera capa |  | 0 | 0 | 0 | 0 | 0 | 0
|  | 7.1.3 | MBC rodadura |  | 0 | 0 | 0 | 0 | 0 | 0
|  | 8.1 | GE MAF prim. capa |  | 0 | 0 | 0 | 0 | 0 | 0
|  | 8.2 | MAF rodadura |  | 0 | 0 | 0 | 0 | 0 | 0
|  | 9 | Tratamiento RG |  | 1 | 0 | 0 | 0 | 0 | 0 |  |  | 0
|  | 10 | Microaglomerado |  | 0 | 0 | 0 | 0 | 0 | 0
|  | 16.1 | Hormigón magro V |  | 0 | 0 | 0 | 0 | 0 | 0
|  | 16.2 | Hormigón Firmes |  | 0 | 0 | 0 | 0 | 0 | 0
|  | A4 | T4b EX 2 TRG |  |  | SIN CÁLC. | SIN CÁLC. | SIN CÁLC. | SIN CÁLC. | SIN CÁLC. |  |  | INCOMPLETA
RESULTADOS: IMPACTOS POR ALTERNATIVA, FIRME SOBRE EXPLANADA EX 3
|  | A1 | T4b EX 3 ZA MB |  | UF | MPp | MPnp | DEA | ICC | RMP |  |  | DESCRIPCIÓN
|  | I | EX 1 seleccionada |  | 0 | 0 | 0 | 0 | 0 | 0
|  | II | EX 2 seleccionada |  | 0 | 0 | 0 | 0 | 0 | 0
|  | III | EX 3 seleccionada |  | 1 | 0 | 0 | 0 | 0 | 0 |  |  | 0
|  | 3 | Zahorra |  | 0.15 | 0 | 0 | 0 | 0 | 0 |  |  | 0
|  | 4 | Suelocem. in situ |  | 0 | 0 | 0 | 0 | 0 | 0
|  | 5 | Suelocem. cenrtal |  | 0 | 0 | 0 | 0 | 0 | 0
|  | 6.1 | Riego de curado |  | 0 | 0 | 0 | 0 | 0 | 0
|  | 6.2 | Riego imprimación |  | 1 | 0 | 0 | 0 | 0 | 0 |  |  | 0
|  | 6.3 | Riego adherenci |  | 1 | 0 | 0 | 0 | 0 | 0
|  | 7.1.1 | MBC segunda capa |  | 0 | 0 | 0 | 0 | 0 | 0
|  | 7.1.2 | MBC orimera capa |  | 0 | 0 | 0 | 0 | 0 | 0
|  | 7.1.3 | MBC rodadura |  | 0.05 | 0 | 0 | 0 | 0 | 0 |  |  | 0
|  | 8.1 | GE MAF prim. capa |  | 0 | 0 | 0 | 0 | 0 | 0
|  | 8.2 | MAF rodadura |  | 0 | 0 | 0 | 0 | 0 | 0 |  |  | 0
|  | 9 | Tratamiento RG |  | 0 | 0 | 0 | 0 | 0 | 0
|  | 10 | Microaglomerado |  | 0 | 0 | 0 | 0 | 0 | 0 |  |  | 0
|  | 16.1 | Hormigón magro V |  | 0 | 0 | 0 | 0 | 0 | 0
|  | 16.2 | Hormigón Firmes |  | 0 | 0 | 0 | 0 | 0 | 0
|  | A1 | T4b EX 3 ZA MB |  |  | SIN CÁLC. | SIN CÁLC. | SIN CÁLC. | SIN CÁLC. | SIN CÁLC. |  |  | INCOMPLETA
|  | A2 | T4b EX 3 SC MB |  | UF | MPp | MPnp | DEA | ICC | RMP |  |  | DESCRIPCIÓN
|  | I | EX 1 seleccionada |  | 0 | 0 | 0 | 0 | 0 | 0
|  | II | EX 2 seleccionada |  | 0 | 0 | 0 | 0 | 0 | 0
|  | III | EX 3 seleccionada |  | 1 | 0 | 0 | 0 | 0 | 0 |  |  | 0
|  | 3 | Zahorra |  | 0 | 0 | 0 | 0 | 0 | 0
|  | 4 | Suelocem. in situ |  | 0 | 0 | 0 | 0 | 0 | 0 |  |  | 0
|  | 5 | Suelocem. central |  | 0.22 | 0 | 0 | 0 | 0 | 0 |  |  | 0
|  | 6.1 | Riego de curado |  | 1 | 0 | 0 | 0 | 0 | 0 |  |  | 0
|  | 6.2 | Riego imprimación |  | 0 | 0 | 0 | 0 | 0 | 0
|  | 6.3 | Riego adherenci |  | 1 | 0 | 0 | 0 | 0 | 0 |  |  | 0
|  | 7.1.1 | MBC segunda capa |  | 0 | 0 | 0 | 0 | 0 | 0
|  | 7.1.2 | MBC orimera capa |  | 0 | 0 | 0 | 0 | 0 | 0
|  | 7.1.3 | MBC rodadura |  | 0.05 | 0 | 0 | 0 | 0 | 0 |  |  | 0
|  | 8.1 | GE MAF prim. capa |  | 0 | 0 | 0 | 0 | 0 | 0
|  | 8.2 | MAF rodadura |  | 0 | 0 | 0 | 0 | 0 | 0 |  |  | 0
|  | 9 | Tratamiento RG |  | 0 | 0 | 0 | 0 | 0 | 0
|  | 10 | Microaglomerado |  | 0 | 0 | 0 | 0 | 0 | 0 |  |  | 0
|  | 16.1 | Hormigón magro V |  | 0 | 0 | 0 | 0 | 0 | 0
|  | 16.2 | Hormigón Firmes |  | 0 | 0 | 0 | 0 | 0 | 0
|  | A2 | T4b EX 3 SC MB |  |  | SIN CÁLC. | SIN CÁLC. | SIN CÁLC. | SIN CÁLC. | SIN CÁLC. |  |  | INCOMPLETA
|  | A3 | T4b EX 3 HF |  | UF | MPp | MPnp | DEA | ICC | RMP |  |  | DESCRIPCIÓN
|  | I | EX 1 seleccionada |  | 0 | 0 | 0 | 0 | 0 | 0
|  | II | EX 2 seleccionada |  | 0 | 0 | 0 | 0 | 0 | 0
|  | III | EX 3 seleccionada |  | 1 | 0 | 0 | 0 | 0 | 0 |  |  | 0
|  | 3 | Zahorra |  | 0 | 0 | 0 | 0 | 0 | 0
|  | 4 | Suelocem. in situ |  | 0 | 0 | 0 | 0 | 0 | 0
|  | 5 | Suelocem. cenrtal |  | 0 | 0 | 0 | 0 | 0 | 0
|  | 6.1 | Riego de curado |  | 0 | 0 | 0 | 0 | 0 | 0
|  | 6.2 | Riego imprimación |  | 0 | 0 | 0 | 0 | 0 | 0
|  | 6.3 | Riego adherenci |  | 0 | 0 | 0 | 0 | 0 | 0
|  | 7.1.1 | MBC segunda capa |  | 0 | 0 | 0 | 0 | 0 | 0
|  | 7.1.2 | MBC orimera capa |  | 0 | 0 | 0 | 0 | 0 | 0
|  | 7.1.3 | MBC rodadura |  | 0 | 0 | 0 | 0 | 0 | 0
|  | 8.1 | GE MAF prim. capa |  | 0 | 0 | 0 | 0 | 0 | 0
|  | 8.2 | MAF rodadura |  | 0 | 0 | 0 | 0 | 0 | 0
|  | 9 | Tratamiento RG |  | 0 | 0 | 0 | 0 | 0 | 0
|  | 10 | Microaglomerado |  | 0 | 0 | 0 | 0 | 0 | 0
|  | 16.1 | Hormigón magro V |  | 0 | 0 | 0 | 0 | 0 | 0
|  | 16.2 | Hormigón Firmes |  | 0.18 | 0 | 0 | 0 | 0 | 0 |  |  | 0
|  | A3 | T4b EX 3 HF |  |  | SIN CÁLC. | SIN CÁLC. | SIN CÁLC. | SIN CÁLC. | SIN CÁLC. |  |  | INCOMPLETA
|  | A4 | T4b EX 3 TRG |  | UF | MPp | MPnp | DEA | ICC | RMP |  |  | DESCRIPCIÓN
|  | I | EX 1 seleccionada |  | 0 | 0 | 0 | 0 | 0 | 0
|  | II | EX 2 seleccionada |  | 0 | 0 | 0 | 0 | 0 | 0
|  | III | EX 2 seleccionada |  | 0 | 0 | 0 | 0 | 0 | 0 |  |  | 0
|  | 3 | Zahorra |  | 0.15 | 0 | 0 | 0 | 0 | 0 |  |  | 0
|  | 4 | Suelocem. in situ |  | 0 | 0 | 0 | 0 | 0 | 0
|  | 5 | Suelocem. cenrtal |  | 0 | 0 | 0 | 0 | 0 | 0
|  | 6.1 | Riego de curado |  | 0 | 0 | 0 | 0 | 0 | 0
|  | 6.2 | Riego imprimación |  | 1 | 0 | 0 | 0 | 0 | 0 |  |  | 0
|  | 6.3 | Riego adherenci |  | 0 | 0 | 0 | 0 | 0 | 0
|  | 7.1.1 | MBC segunda capa |  | 0 | 0 | 0 | 0 | 0 | 0
|  | 7.1.2 | MBC orimera capa |  | 0 | 0 | 0 | 0 | 0 | 0
|  | 7.1.3 | MBC rodadura |  | 0 | 0 | 0 | 0 | 0 | 0
|  | 8.1 | GE MAF prim. capa |  | 0 | 0 | 0 | 0 | 0 | 0
|  | 8.2 | MAF rodadura |  | 0 | 0 | 0 | 0 | 0 | 0
|  | 9 | Tratamiento RG |  | 1 | 0 | 0 | 0 | 0 | 0 |  |  | 0
|  | 10 | Microaglomerado |  | 0 | 0 | 0 | 0 | 0 | 0
|  | 16.1 | Hormigón magro V |  | 0 | 0 | 0 | 0 | 0 | 0
|  | 16.2 | Hormigón Firmes |  | 0 | 0 | 0 | 0 | 0 | 0
|  | A4 | T4b EX 3 TRG |  |  | SIN CÁLC. | SIN CÁLC. | SIN CÁLC. | SIN CÁLC. | SIN CÁLC. |  |  | INCOMPLETA
FIRME SOBRE EXPLANADA EX 1
RESULTADOS: VALORES DE LOS INDICADORES DE CATEGORÍA DE IMPACTO Y REPRESENTACIÓN GRÁFICA
|  | RESULTADOS ABSOLUTOS |  |  |  | INDICADORES
[6 empty] | MPp | MPnp | DEA | ICC | RMP
[6 empty] | kg | kg | kWh | kg CO2 eq. | kg
|  | DESCRIPCIÓN |  |  |  | RESULTADOS
|  | Valores máximos |  |  | VMAX | 0 | 0 | 0 | 0 | 0
|  | Valores minimos |  |  | VMIN | 0 | 0 | 0 | 0 | 0
|  | T4b EX 1 ZA MB |  |  | A1 | SIN CÁLC. | SIN CÁLC. | SIN CÁLC. | SIN CÁLC. | SIN CÁLC.
|  | T4b EX 1 SC MB |  |  | A2 | SIN CÁLC. | SIN CÁLC. | SIN CÁLC. | SIN CÁLC. | SIN CÁLC.
|  | T4b EX 1 HF |  |  | A3 | SIN CÁLC. | SIN CÁLC. | SIN CÁLC. | SIN CÁLC. | SIN CÁLC.
|  | T4b EX 1 TRG |  |  | A4 | SIN CÁLC. | SIN CÁLC. | SIN CÁLC. | SIN CÁLC. | SIN CÁLC.
|  | RESULTADOS RELATIVOS |  |  |  | INDICADORES
[6 empty] | MPp | MPnp | DEA | ICC | RMP
[6 empty] | kg | kg | kWh | kg CO2 eq. | kg
|  | DESCRIPCIÓN |  |  |  | RESULTADOS
|  | Valores máximos |  |  | VMAX | 100 | 100 | 100 | 100 | 100
|  | Valores minimos |  |  | VMIN | 0 | 0 | 0 | 0 | 0
|  | T4b EX 1 ZA MB |  |  | A1 | 0 | 0 | 0 | 0 | 0
|  | T4b EX 1 SC MB |  |  | A2 | 0 | 0 | 0 | 0 | 0
|  | T4b EX 1 HF |  |  | A3 | 0 | 0 | 0 | 0 | 0
|  | T4b EX 1 TRG |  |  | A4 | 0 | 0 | 0 | 0 | 0
DESPLAZAR HACIA ABAJO PARA CONTINUAR CON LA SELECCIÓN DE EXPLANADA EX2+FIRME
[13 empty] | T4b EX 1 ZA MB |  | T4b EX 1 SC MB |  | T4b EX 1 HF |  |  | T4b EX 1 TRG
FIRME SOBRE EXPLANADA EX 2
RESULTADOS: VALORES DE LOS INDICADORES DE CATEGORÍA DE IMPACTO Y REPRESENTACIÓN GRÁFICA
|  | RESULTADOS ABSOLUTOS |  |  |  | INDICADORES
[6 empty] | MPp | MPnp | DEA | ICC | RMP
[6 empty] | kg | kg | kWh | kg CO2 eq. | kg
|  | DESCRIPCIÓN |  |  |  | RESULTADOS
|  | Valores máximos |  |  | VMAX | 0 | 0 | 0 | 0 | 0
|  | Valores minimos |  |  | VMIN | 0 | 0 | 0 | 0 | 0
|  | T4b EX 2 ZA MB |  |  | A1 | SIN CÁLC. | SIN CÁLC. | SIN CÁLC. | SIN CÁLC. | SIN CÁLC.
|  | T4b EX 2 SC MB |  |  | A2 | SIN CÁLC. | SIN CÁLC. | SIN CÁLC. | SIN CÁLC. | SIN CÁLC.
|  | T4b EX 2 HF |  |  | A3 | SIN CÁLC. | SIN CÁLC. | SIN CÁLC. | SIN CÁLC. | SIN CÁLC.
|  | T4b EX 2 TRG |  |  | A4 | SIN CÁLC. | SIN CÁLC. | SIN CÁLC. | SIN CÁLC. | SIN CÁLC.
|  | RESULTADOS RELATIVOS |  |  |  | INDICADORES
[6 empty] | MPp | MPnp | DEA | ICC | RMP
[6 empty] | kg | kg | kWh | kg CO2 eq. | kg
|  | DESCRIPCIÓN |  |  |  | RESULTADOS
|  | Valores máximos |  |  | VMAX | 100 | 100 | 100 | 100 | 100
|  | Valores minimos |  |  | VMIN | 0 | 0 | 0 | 0 | 0
|  | T4b EX 2 ZA MB |  |  | A1 | 0 | 0 | 0 | 0 | 0
|  | T4b EX 2 SC MB |  |  | A2 | 0 | 0 | 0 | 0 | 0
|  | T4b EX 2 HF |  |  | A3 | 0 | 0 | 0 | 0 | 0
|  | T4b EX 2 TRG |  |  | A4 | 0 | 0 | 0 | 0 | 0
ELECCIÓN DE EXPLANADA EX 2 + FIRME
DESPLAZAR HACIA ABAJO PARA CONTINUAR CON LA SELECCIÓN DE EXPLANADA EX3+FIRME
[13 empty] | T4b EX 2 ZA MB |  | T4b EX 2 SC MB |  | T4b EX 2 HF |  |  | T4b EX 2 TRG
FIRME SOBRE EXPLANADA EX 3
RESULTADOS: VALORES DE LOS INDICADORES DE CATEGORÍA DE IMPACTO Y REPRESENTACIÓN GRÁFICA
|  | RESULTADOS ABSOLUTOS |  |  |  | INDICADORES
[6 empty] | MPp | MPnp | DEA | ICC | RMP
[6 empty] | kg | kg | kWh | kg CO2 eq. | kg
|  | DESCRIPCIÓN |  |  |  | RESULTADOS
|  | Valores máximos |  |  | VMAX | 0 | 0 | 0 | 0 | 0
|  | Valores minimos |  |  | VMIN | 0 | 0 | 0 | 0 | 0
|  | T4b EX 3 ZA MB |  |  | A1 | SIN CÁLC. | SIN CÁLC. | SIN CÁLC. | SIN CÁLC. | SIN CÁLC.
|  | T4b EX 3 SC MB |  |  | A2 | SIN CÁLC. | SIN CÁLC. | SIN CÁLC. | SIN CÁLC. | SIN CÁLC.
|  | T4b EX 3 HF |  |  | A3 | SIN CÁLC. | SIN CÁLC. | SIN CÁLC. | SIN CÁLC. | SIN CÁLC.
|  | T4b EX 3 TRG |  |  | A4 | SIN CÁLC. | SIN CÁLC. | SIN CÁLC. | SIN CÁLC. | SIN CÁLC.
|  | RESULTADOS RELATIVOS |  |  |  | INDICADORES
[6 empty] | MPp | MPnp | DEA | ICC | RMP
[6 empty] | kg | kg | kWh | kg CO2 eq. | kg
|  | DESCRIPCIÓN |  |  |  | RESULTADOS
|  | Valores máximos |  |  | VMAX | 100 | 100 | 100 | 100 | 100
|  | Valores minimos |  |  | VMIN | 0 | 0 | 0 | 0 | 0
|  | T4b EX 3 ZA MB |  |  | A1 | 0 | 0 | 0 | 0 | 0
|  | T4b EX 3 SC MB |  |  | A2 | 0 | 0 | 0 | 0 | 0
|  | T4b EX 3 HF |  |  | A3 | 0 | 0 | 0 | 0 | 0
|  | T4b EX 3 TRG |  |  | A4 | 0 | 0 | 0 | 0 | 0
DESPLAZAR HACIA ABAJO PARA COMPLETAR LA SELECCIÓN FINAL DE EXPLANADA +FIRME
[13 empty] | T4b EX 3 ZA MB |  | T4b EX 3 SC MB |  | T4b EX 3 HF |  |  | T4b EX 3 TRG
SELECCIÓN DE ALTERNATIVA DE EXPLANADA+FIRME
RESULTADOS: VALORES DE LOS INDICADORES DE CATEGORÍA DE IMPACTO Y REPRESENTACIÓN GRÁFICA DE LAS COMBINACIONES SELECCIONADAS:
|  | RESULTADOS ABSOLUTOS |  |  |  | INDICADORES
[6 empty] | MPp | MPnp | DEA | ICC | RMP
[6 empty] | kg | kg | kWh | kg CO2 eq. | kg
|  | DESCRIPCIÓN |  |  |  | RESULTADOS
|  | Valores máximos |  |  | VMAX | 0 | 0 | 0 | 0 | 0
|  | Valores minimos |  |  | VMIN | 0 | 0 | 0 | 0 | 0
|  | SIN SELECCIÓN |  |  | - | - | - | - | - | - |  |  | 45.7068 | -507.6
|  | SIN SELECCIÓN |  |  | - | - | - | - | - | -
|  | SIN SELECCIÓN |  |  | - | - | - | - | - | -
|  | RESULTADOS RELATIVOS |  |  |  | INDICADORES
[6 empty] | MPp | MPnp | DEA | ICC | RMP
[6 empty] | kg | kg | kWh | kg CO2 eq. | kg
|  | DESCRIPCIÓN |  |  |  | RESULTADOS
|  | Valores máximos |  |  | VMAX | 100 | 100 | 100 | 100 | 100
|  | Valores minimos |  |  | VMIN | 0 | 0 | 0 | 0 | 0
|  | SIN SELECCIÓN |  |  | - | 0 | 0 | 0 | 0 | 0
|  | SIN SELECCIÓN |  |  | - | 0 | 0 | 0 | 0 | 0
|  | SIN SELECCIÓN |  |  | - | 0 | 0 | 0 | 0 | 0
SELECCIONADA
ELECCIÓN DE ALTERNATIVA EXPLANADA + FIRME
| RESULTADOS EXTRAÍDOS DE LA HOJA MENÚ PRINCIPAL: | [10 empty] | DENSIDAD |  | TIPO MB |  | SUELO CEMENTO |  | RODADURA |  | INTERMEDIA |  | BASE
| 1 | I | 0 |  | 1 | 0 | 0 | 0 | 0 | 0 |  |  | 4 | CALIENTE |  | fabricado en central |  | 3 |  | 0 |  | 0
| 2 | II | 0 |  | 1 | 0 | 0 | 0 | 0 | 0 |  |  | rrrr | FRIO* |  | ejecutado in situ |  | 3.5 |  | 5 |  | 6
| 3 | III | 0 |  | 1 | 0 | 0 | 0 | 0 | 0 | [7 empty] | 4 |  | 6 |  | 6.5
| 4 | 3 | 0 |  | 1 | 0 | 0 | 0 | 0 | 0 | [5 empty] | MEZCLA BITUMINOSA |  | 4.5 |  | 6.5 |  | 7
| 5 | 4 | 0 |  | 1 | 0 | 0 | 0 | 0 | 0 | [5 empty] | En caliente |  | 5 |  | 7 |  | 7.5
| 6 | 5 | 0 |  | 1 | 0 | 0 | 0 | 0 | 0 |  |  |  | ='MENÚ PRINCIPAL'!N62*2 |  | En frío |  | 5.5 |  | 7.5 |  | 8
| 7 | 6.1 | 0 |  | 1 | 0 | 0 | 0 | 0 | 0 | [6 empty] | 5 | 6 |  | 8 |  | 8.5
| 8 | 6.2 | 0 |  | 1 | 0 | 0 | 0 | 0 | 0 |  |  |  | CALIENTE | FRIO |  | 5 |  |  | 8.5 |  | 9
| 9 | 6.3 | 0 |  | 1 | 0 | 0 | 0 | 0 | 0 |  |  |  | - | SI |  | 5 |  |  | 9 |  | 9.5
| 10 | 7.1.1 | 0 |  | 1 | 0 | 0 | 0 | 0 | 0 |  | 2.4 |  |  | NO |  | 15 |  |  | 9.5 |  | 10
| 11 | 7.1.2. | 0 |  | 1 | 0 | 0 | 0 | 0 | 0 |  | 2.4 |  |  | - |  |  |  |  | 10 |  | 10.5
| 12 | 7.1.3 | 0 |  | 1 | 0 | 0 | 0 | 0 | 0 |  | 2.4 |  |  |  |  | 4 |  |  |  |  | 11
| 13 | 9.1 | 0 |  | 1 | 0 | 0 | 0 | 0 | 0 |  | 2.2 |  |  |  |  | rrrr |  |  |  |  | 11.5
| 14 | 9.2 | 0 |  | 1 | 0 | 0 | 0 | 0 | 0 |  | 2.2 |  |  |  |  | 0 |  |  |  |  | 12
| 15 | 10 | 0 |  | 1 | 0 | 0 | 0 | 0 | 0 | [11 empty] | 12.5
| 16 | 11 | 0 |  | 1 | 0 | 0 | 0 | 0 | 0 |  |  |  | (*) Indique si prevé cubrir la MB en frío con una capa de MICROAGLOMERADO EN FRÍO estudiada | [7 empty] | 13
| 17 | 16.1 | 0 |  | 1 | 0 | 0 | 0 | 0 | 0 |  |  |  | SI | [7 empty] | 13.5
| 18 | 16.2 | 0 |  | 1 | 0 | 0 | 0 | 0 | 0 |  |  |  | NO | [7 empty] | 14
14.5
| T4b EX 1 HF |  |  |  | A3 | 2620.881 | 10.2624 | 99.2205 | 70.2701 | -118.125 |  | EXPLANADA + FIRME SELECCIONADOS
SELECCIONAR EXPLANADA +FIRME
VOLVER A MENÚ PRINCIPAL
SELECCIONAR A1
SELECCIONAR A2
SELECCIONAR A3
SELECCIONAR A1
SELECCIONAR A2
SELECCIONAR A3
SELECCIONAR A1
SELECCIONAR A2
SELECCIONAR A3
SELECCIONAR A1
SELECCIONAR A2
SELECCIONAR A3
VOLVER A MENÚ PRINCIPAL
IMPRIMIR
SELECCIONAR A4
SELECCIONAR A4
SELECCIONAR A4

## BD ICV
|  |  | 1 | 2 | 3 | 4 | 6 | 7 | 8 | 9 | 10 | 11 | 12 | 13 | 14 | 15 | 16 | 17 | 18 | 19 | 20 | 21 | 22 | 23 | 24 | 25 | 26 | 27 | 28 | 29 |  | 5
FLUJOS ELEMENTALES | UD |  | GASÓLEO | GASÓLEO | FUELOLEO | GAS NATURAL | SUELO | ÁRIDOS | A. FINO | A. GRUESO | MEZCLA A. | POLVO M. | RCD | FRESADO | ÁRIDO | BETÚN | PMB | PMB | PMB | BC | PMBC | PMBC | BMAVC | EMULSIÓN | EMULS. C. | POLVO DE | CEMENTO | CAL VIVA | CAL APAGADA | ACERO |  | ELECTRICIDAD | UD
|  |  | MAQUINARIA | CALDERAS | CALDERAS | CALDERAS | GRANULAR | NATURALES | MACHAQUEO | MACHAQUEO | MACHAQUEO | CALIZO |  | DE MBC | SIDERÚRGICO | ASFÁLTICO | 2,5% SBS | 3,5% SBS | 4,0% SBS | 10% NFU | 12% NFU | 14% NFU | 20% NFU | CATIÓNICA | MODIFICADA | NFU | CEMENTO | CaO | Ca(OH)2 | ACERO |  | RED. ELECT.
Materias primas pétreas
Suelos y gravas | g/kg |  | 48.3807 | 48.3807 | 0 | 0 | 1100 | 1000 | 2111.28 | 1590.77 | 1746.923 | 0 | 0 | 0 | 0 | 0 | 0 | 0 | 0 | 0 | 0 | 0 | 0 | 0 | 0 | 0 | 0 | 0 | 0 | 0 |  | 393.2855 | g/kWh
Roca caliza | g/kg |  | 0 | 0 | 0 | 0 | 0 | 0 | 0 | 0 | 0 | 2111.28 | 0 | 0 | 0 | 0 | 0 | 0 | 0 | 0 | 0 | 0 | 0 | 0 | 0 | 0 | 2056.0701 | 4282.47 | 3189.78 | 2050 |  | 0 | g/kWh
Otros minerales industriales | g/kg |  | 0 | 0 | 0 | 0 | 0 | 0 | 0 | 0 | 0 | 0 | 0 | 0 | 0 | 0 | 0 | 0 | 0 | 0 | 0 | 0 | 0 | 0 | 0 | 0 | 7.2066 | 0.11623 | 0.093679 | 785.12 |  | 0 | g/kWh
MPp | g/kg |  | 48.3807 | 48.3807 | 0 | 0 | 1100 | 1000 | 2111.28 | 1590.77 | 1746.923 | 2111.28 | 0 | 0 | 0 | 0 | 0 | 0 | 0 | 0 | 0 | 0 | 0 | 0 | 0 | 0 | 2063.2766 | 4282.5862 | 3189.8737 | 2835.12 |  | 393.2855 | g/kWh
Materias primas no pétreas
Lignito | g/kg |  | 0 | 0 | 0 | 0 | 0 | 0 | 0.31261 | 0.051051 | 0.12952 | 0.31261 | 0 | 0 | 0 | 0 | 0 | 0 | 0 | 0 | 0 | 0 | 0 | 0 | 0 | 0 | 26.7155 | 121.5748 | 96.6454 | 11.8 |  | 0.0071847 | g/kWh
Hulla | g/kg |  | 0 | 0 | 0 | 0 | 0 | 0.0042415 | 0.0017301 | 0.36636 | 0.25697 | 0.0017301 | 0 | 0 | 0 | 1.03 | 6.9614 | 8.4939 | 10.0265 | 3.027 | 3.0064 | 2.9858 | 2.924 | 5.32 | 12.79 | 0 | 48.3437 | 50.3844 | 40.824 | 231 |  | 0.065212 | g/kWh
Turba | g/kg |  | 0 | 0 | 0 | 0 | 0 | 0.0012857 | 1.6548 | 0.012544 | 0.50522 | 1.6548 | 0 | 0 | 0 | 0 | 0 | 0 | 0 | 0 | 0 | 0 | 0 | 0 | 0 | 0 | 0.041378 | 0.37257 | 0.35546 | 0 |  | 0 | g/kWh
Crudo | g/kg |  | 1154.2092 | 1154.2092 | 1153.9421 | 0 | 0.16667 | 0.024586 | 0.13548 | 0.34084 | 0.27923 | 0.13548 | 0 | 0 | 0 | 1040.9 | 1045.6775 | 1047.4685 | 1049.2595 | 937.11 | 916.292 | 895.474 | 833.02 | 1046 | 1052.6 | 0 | 35.6092 | 12.4248 | 10.006 | 14.3 |  | 0.00050298 | g/kWh
Gas Natural | g/kg |  | 0 | 0 | 0 | 1126 | 0 | 0.00046189 | 0.12426 | 0.19212 | 0.17176 | 0.12426 | 0 | 0 | 0 | 20.1 | 20.3988 | 20.2063 | 20.0138 | 18.87 | 18.468 | 18.066 | 16.86 | 21.9 | 51.8 | 0 | 8.5278 | 0 | 32.7361 | 104 |  | 0.004394 | g/kWh
MPnp | g/kg |  | 1154.2092 | 1154.2092 | 1153.9421 | 1126 | 0.16667 | 0.030575 | 2.2289 | 0.96291 | 1.3427 | 2.2289 | 0 | 0 | 0 | 1062.03 | 1073.0377 | 1076.1688 | 1079.2998 | 959.007 | 937.7664 | 916.5258 | 852.804 | 1073.22 | 1117.19 | 0 | 119.2375 | 184.858 | 180.6475 | 828.1 |  | 0.077293 | g/kWh
Recursos energéticos
DEA (E Total) | kWh/kg |  | 13.7131 | 13.7131 | 12.9877 | 15.19 | 0.0019736 | 0.0013889 | 0.01237 | 0.016328 | 0.01514 | 0.01237 | 0 | 0 | 0 | 0.72958 | 0.97162 | 1.0456 | 1.1196 | 0.71373 | 0.69913 | 0.68454 | 0.64077 | 0.88196 | 1.5909 | 0 | 1.0792 | 1.5726 | 1.2923 | 4.1767 |  | 2.4063 | kWh/kWh
Emisiones atmosféricas
CH4 | g/kg |  | 0.35443 | 0.33943 | 0.33985 | 0.004828 | 5.2e-06 | 3.8e-07 | 0.0037195 | 5.4874e-06 | 0.004957 | 0.0037195 | 0 | 0 | 0 | 0.595 | 0.93229 | 1.0672 | 1.2021 | 0.53552 | 0.52362 | 0.51172 | 0.47602 | 0.64 | 1.13 | 0 | 0.5802 | 0.6298 | 0.51176 | 2.37 |  | 0 | g/kWh
CO2 | kg/kg |  | 3.3751 | 3.6511 | 3.6506 | 3.1408 | 0.000484 | 7.28e-05 | 0.0023399 | 0.0032336 | 0.00142 | 0.0023399 | 0 | 0 | 0 | 0.174 | 0.26378 | 0.29568 | 0.32757 | 0.16665 | 0.16317 | 0.15969 | 0.14925 | 0.2037 | 0.324 | 0 | 0.88511 | 1.1105 | 0.87122 | 0.9495 |  | 0 | kg/kWh
N2O | g/kg |  | 0.12617 | 0.064169 | 0.094153 | 0.043452 | 1.762e-05 | 2.3e-06 | 3.8131e-05 | 6.0656e-08 | 5.3899e-05 | 3.8131e-05 | 0 | 0 | 0 | 0 | 0 | 0 | 0 | 0 | 0 | 0 | 0 | 0 | 0 | 0 | 0.022212 | 0.031419 | 0.024595 | 0.0953 |  | 0 | g/kWh
ICC (CO2 eq) | kg/kg |  | 3.4216 | 3.6787 | 3.6871 | 3.1539 | 0.00048938 | 7.3495e-05 | 0.0024442 | 0.0033889 | 0.00156 | 0.0024442 | 0 | 0 | 0 | 0.18887 | 0.28709 | 0.32235 | 0.35762 | 0.18003 | 0.17626 | 0.17248 | 0.16115 | 0.2197 | 0.35225 | 0 | 0.90623 | 1.1356 | 0.89135 | 1.0371 |  | 0.29788 | kg/kWh
Residuos materias primas
RMP | g/kg | 0 | 0 | 0 | 0 | 0 | 0 | 0 | 0 | 0 | 0 | 0 | 1000 | 1000 | 1000 | 0 | 0 | 0 | 0 | 100 | 120 | 140 | 200 | 0 | 0 | 1000 | 0 | 0 | 60 | 120 | 140 | 0 | 0 | 0 | 0 | 0 | 0 | 0 | 0 | 0